## Fuses
Fuse | Type | Nom Rating | Description
FH1 | Mega | 225A | Battery Safety Fuse
FH2 | Midi | 30A | Aux Power Port Fuse
FH3 | Mega | 200A | HPU Power Fuse
FH4 | Mega | 125A | Main System Fuse
FH5 | Maxi Blade | 20A | At-Sea Charging Output Fuse
FH6 | Midi | 30A | Shore Charging Fuse
FH7 | Midi | 100A | At-Sea Charging Input Fuse

## Bolt Torques
Component | Lug(s) | Bolt Size | Torque (N-m)
Batt1 | 03, 04 | M8 | 14
Batt2 | 01, 02 | M8 | 14
FH1 (Mega) | 05, 06 | M8 | 10
K1 (GX14BA) | 07, 08 | M10 | 14-20
Mod1: Smart BMS | 09, 10 | M8 | 14
Mod2: Power In | 11, 12, 13, 14, 15, 16, 17, 18 | M8 | 14
FH2 (Midi) | 19, 20 | M5 | 4
FH3 (Mega) | 21, 22 | M8 | 10
FH4 (Mega) | 23, 24 | M8 | 10
Mod3: SmartShunt | 25, 26 | M10 | 21
Mod4: SmartShunt | 27, 28 | M10 | 21
Mod5: SmartBatt Protect | 29, 30 | M8 | 9
Mod6: SmartBatt Protect | 31, 32 | M8 | 9
K2 (GX14BA) | 33, 34 | M10 | 14-20
K3 (GX14BA) | 35, 36 | M10 | 14-20
Mod8: SmartBatt Protect | 37, 38 | M8 | 9
Mod12: Neg Bus Bar | 39, 40, 41, 61 | 1/4"-20 | 7
Mod11: Pos Bus Bar | 42, 43, 44 | 1/4"-20 | 7
FH6 (Midi) | 45, 46 | M5 | 4
(not used) | 47, 48 | N/A | N/A
K6 (DCNSEV30) | 49, 50 | M5 | 4
K5 (DCNSEV30) | 51, 52 | M5 | 4
Mod10: Shore Charger | 53, 54 | M8 | 12
K4 (GX14BA) | 55, 56 | M10 | 14-20
FH7 (Midi) | 57, 58 | M5 | 4
Mod7: Fuse Block | 59, 60 | 10-32 | 4