## Sheet1
| Density of Seawater [lb/in3] | 0.0371
Original | MB Receiver Mount Plate | MB Receiver Mount to Kearfott | MB Receiver Mount to Kearfott | ResonRxMountTab2 | ResonRxMountTab2 | Receiver | Total |  | Mounting Bracket
Material | 6061-T6 | 6061-T6 | 6061-T6 | Delrin | Delrin | Mixed |  |  |  |  | 21.3848
Mass [lb] | 3.403 | 0.59476 | 0.59476 | 0.234 | 0.234 | 21.3848 | 26.4453 |  | 5.0605 |  | 23.6
Mass as Water [lb] | 1.26 | 0.22 | 0.22 | 0.166 | 0.166 | [5 empty] | 25.79
Mass in Water [lb] | 2.143 | 0.37476 | 0.37476 | 0.068 | 0.068 | 10.3617 | 13.3902 |  | 3.0285
Volume [in^3] | 34.887 | 6.0974 | 6.0974 | 4.601 | 4.601 |  | 56.2838
Density [lb/in3] | 0.098 | 0.097544 | 0.097544 | 0.050859 | 0.050859 | [5 empty] | 10.3617
12.567
| T50 Plate Mount | T50 Mount Tab | T50 Mount Tab | Support Tab | Spacer | Receiver | Total | Remaining
Material | 6061-T6 | 6061-T6 | 6061-T6 | 6061-T6 | Delrin | Mixed
Mass [lb] | 3.263 | 0.42943 | 0.42943 | 2.7479 | 0.19281 | 18.1 | 25.1625 | 1.2828 |  | 7.0625
Mass as water [lb] | [9 empty] | 4.3092
Mass in Water [lb] | 2.0219 | 0.2661 | 0.2661 | 1.7027 | 0.052387 | 8.6 | 12.9092 | 0.48099
Volume [in^3] | 33.4511 | 4.4024 | 4.4024 | 28.1706 | 3.785 |  | 74.2115 | -17.9278
Density [lb/in3] | 0.097544 | 0.097545 | 0.097545 | 0.097544 | 0.050941
14.77
Combined Tab | T50 Plate Mount | T50 Mount Tab | Support Tab | Spacer | Receiver | Total | Remaining
Material | 6061-T6 | 6061-T6 | 6061-T6 | Delrin | Mixed
Mass [lb] | 3.263 | 2.816 | 2.7479 | 0.193 | 18.1 | 27.1198 | -0.67449 |  | 9.0198
Mass as water [lb] | 1.208 | 1.043 | 1.02 | 0.137
Mass in Water [lb] | 2.0549 | 1.773 | 1.7279 | 0.056 | 8.6 | 14.2118 | -0.82159 |  | 5.6118
Volume [in^3] | 33.4511 | 28.874 | 28.1706 | 3.785
Density [lb/in3] | 0.097544 | 0.097527 | 0.097544 | 0.050991
Seperated Tab | T50 Plate Mount | T50 Mount Tab | T50 Mount Tab | Support Tab | Spacer | Receiver | Total | Remaining
Material | 6061-T6 | 6061-T6 | 6061-T6 | 6061-T6 | Delrin | Mixed
Mass [lb] | 3.263 | 0.429 | 0.429 | 2.7479 | 0.193 | 18.1 | 25.1618 | 1.2835 | 7.0618
Mass as water [lb] | 1.208 | 0.159 | 0.159 | 1.02 | 0.137
Mass in Water [lb] | 2.0549 | 0.27 | 0.27 | 1.7279 | 0.056 | 8.6 | 12.9788 | 0.41141 | 4.3788
Volume [in^3] | 33.4511 | 4.402 | 4.402 | 28.1706 | 3.785
Density [lb/in3] | 0.097544 | 0.097456 | 0.097456 | 0.097544 | 0.050991
Combined Tab + Raised Delrin | T50 Plate Mount | T50 Mount Tab | Support Tab | Spacer | Receiver | Total | Remaining
Material | 6061-T6 | 6061-T6 | 6061-T6 | Delrin | Mixed
Mass [lb] | 3.263 | 2.974 | 2.8534 | 0.38561 | 18.1 | 27.576 | -1.1306 |  | 9.476
Mass as water [lb] | 1.208 | 1.101 | 1.0568 | 0.27348
Mass in Water [lb] | 2.0549 | 1.873 | 1.7966 | 0.11213 | 8.6 | 14.4367 | -1.0464 |  | 5.8367
Volume [in^3] | 33.4511 | 30.486 | 29.252 | 7.57
Density [lb/in3] | 0.097544 | 0.097553 | 0.09754 | 0.0594