## Sheet1
Item Number | Quantity | Part Reference | Value | Part Number | PCB Footprint | VENDOR | VENDOR_PT_NO
1 | 2 | A2 A3 | CC10-2403SR-E |  | TDK_CC10 | Digikey | 445-3306-ND
2 | 1 | A4 | 3DM_GX4 |  | 3DM_GX4
3 | 24 | A5 TP1 TP2 TP3 TP4 TP5 TP6 TP15 TP16 TP17 TP19 TP21 TP23 TP24 TP25 TP26 TP31 TP32 TP33 TP34 TP103 TP104 TP105 TP106 | PC104 |  | PC104 | n/a | n/a
4 | 1 | A6 | CC3-2405SR-E |  | TDK_CC3 | Digikey | 445-3281-ND
5 | 13 | C13 C14 C53 C90 C94 C95 C97 C106 C115 C125 C127 C130 C131 | 0.1uF |  | C_0805 | Digikey | 445-7534-1-ND
6 | 5 | C20 C32 C41 C42 C108 | 10uF |  | ITW_PAKTRON_CAPSTICK_10 | Digikey | 338-3480-ND
7 | 2 | C21 C33 | 1000uF |  | panasonic_cap_j16 | Digikey | P10333-ND
8 | 1 | C22 | 2200pF |  | C_1812 | Digikey | 445-2389-1-ND
9 | 7 | C24 C26 C65 C84 C85 C86 C109 | 0.1uF |  | C_0805 | Digikey | PCC1840CT-ND
10 | 1 | C25 | 0.18uF |  | C_0805 | Digikey | PCC1831CT-ND
11 | 8 | C29 C31 C47 C50 C98 C99 C101 C102 | 0.1uF |  | C_1206 | Digikey | 399-1250-1-ND
12 | 2 | C38 C44 | 18pF |  | c_0805 | Digikey | 709-1171-2-ND
13 | 16 | C54 C55 C56 C57 C87 C88 C89 C91 C92 C93 C103 C104 C105 C126 C128 C129 | 10uF |  | C_1210 | Digikey | 311-2035-1-ND
14 | 4 | C83 C107 C123 C124 | 1.0uF |  | C_0805 | Digikey | 445-5205-1-ND
15 | 1 | C96 | 0.22uF |  | C_0603 | Digikey | 445-1318-1-ND
16 | 1 | C100 | 1.0 uF |  | C_1206 | Digikey | PCC2234CT-ND
17 | 1 | D2 | SK310A-TP |  | DIODE_SMA | Digikey | SK310A-TPCT-ND
18 | 3 | D3 D4 D19 | S1G-13 |  | DIODE_SMA | Digikey | S1GDICT-ND
19 | 1 | D5 | 5.0SMDJ36CA |  | diode_smc | Digikey | F4122CT-ND
20 | 4 | D6 D9 D12 D13 | V60MLA1210 |  | DIODE_SMA | Digikey | F2220CT-ND
21 | 1 | D7 | SMBJ12CA |  | diode_smb | Digikey | SMBJ12CALFCT-ND
22 | 2 | D14 D15 | UCLAMP3311T.TCT |  | C_0402 | Digikey | UCLAMP3311TTCTCT-ND
23 | 1 | D16 | SMAJ60A |  | DIODE_SMA | Digikey | SMAJ60A-FDICT-ND
24 | 1 | D17 | MMSZ4689T1 |  | SOD_123F | Digikey | MMSZ4689T1OSCT-ND
25 | 1 | D20 | CPDQR5V0H-HF |  | C_0402 | Digikey | 641-1480-1-ND
26 | 8 | D21 D22 D23 D24 D27 D28 D29 D30 | STPS5045SG-TR |  | D2PAK_DIODE | Digikey | 497-13279-1-ND
27 | 1 | D32 | SMCJ5.0CA |  | diode_smc | Digikey | SMCJ5.0CALFCT-ND
28 | 2 | DS1 DS2 | SUPER_RED |  | SOT23_LUMEX | Digikey | 67-1660-1-ND
29 | 1 | F1 | 3A SB |  | FUSE_OMNI_BLOK | Digikey | F1307CT-ND
30 | 2 | F2 F3 | 2ASB |  | SMF_OMNIBLOCK | Digikey | F1305CT-ND
31 | 1 | FIL1 | BNX023-01L |  | BNX022-01L | Digikey | 490-5990-1-ND
32 | 3 | FIL2 FIL5 FIL6 | BNX022_01L |  | BNX022_01L | Digikey | 490-5052-1-ND
33 | 6 | J3 J4 J21 J24 J25 J48 | HARWIN_M80_8280442 |  | HARWIN_M80_8280442 | Digikey | 952-1160-5-ND
34 | 1 | J7 | RAW BUS IN/OUT |  | POSITRONIC_PLC_09M_STRT | Positronic | PLC09M300A1
35 | 3 | J10 J28 J44 | RAW BUS POWER |  | POSITRONIC_PLB_12M_STRT | Positronic | PLB12M300A1
36 | 1 | J18 | HARWIN_M80_8510642 |  | HARWIN_M80_8510642
37 | 1 | J19 | HARWIN_M80_8510642 |  | HARWIN_M80_8510642
38 | 1 | J22 | HARWIN_M80_8510642 |  | HARWIN_M80_8510642
39 | 1 | J27 | Wurth_61300611121 |  | hdr_1x6_th | Digikey | 732-5319-ND
40 | 1 | J29 | HARWIN_M80_8631042 |  | HARWIN_M80_8631042
41 | 1 | J30 | HARWIN_M80_8631042 |  | HARWIN_M80_8631042
42 | 1 | J31 | HARWIN_M80_8631042 |  | HARWIN_M80_8631042
43 | 1 | J32 | HARWIN_M80_8631042 |  | HARWIN_M80_8631042
44 | 1 | J33 | HARWIN_M80_8631042 |  | HARWIN_M80_8631042
45 | 1 | J34 | HEADER_2X5_TH |  | HEADER_2X5_TH
46 | 1 | J35 | HEADER_2X5_TH |  | HEADER_2X5_TH
47 | 1 | J36 | HARWIN_M80_8631042 |  | HARWIN_M80_8631042
48 | 1 | J37 | HEADER_2X5_TH |  | HEADER_2X5_TH
49 | 1 | J38 | HEADER_2X5_TH |  | HEADER_2X5_TH
50 | 1 | J39 | HARWIN_M80_8631042 |  | HARWIN_M80_8631042
51 | 1 | J40 | HEADER_2X5_TH |  | HEADER_2X5_TH
52 | 1 | J41 | HEADER_2X5_TH |  | HEADER_2X5_TH
53 | 1 | J42 | HARWIN_M80_8631042 |  | HARWIN_M80_8631042
54 | 1 | J43 | HARWIN_M80_8631042 |  | HARWIN_M80_8631042
55 | 1 | J45 | HEADER_2X5_TH |  | HEADER_2X5_TH
56 | 1 | J46 | HEADER_2X5_TH |  | HEADER_2X5_TH
57 | 1 | J47 | HEADER_2X5_TH |  | HEADER_2X5_TH
58 | 2 | K1 K2 | V23105A5005A201 |  | dip_16_th | Digikey | PB385-ND
59 | 9 | L4 L5 L6 L7 L8 L9 L10 L11 L12 | 2uH |  | inductor_sd53 | Digikey | 513-1453-1-ND
60 | 1 | L13 | 2.5uH |  | cdrh8d38 | Digikey | 308-2141-1-ND
61 | 1 | Q4 | IRF540N/TO |  | D2PAK_123 | Digikey | IRF540NSTRLPBFCT-ND
62 | 1 | R2 | 43k |  | R_0805 | Digikey | P43.0KCCT-ND
63 | 1 | R3 | 6.04k |  | R_0805 | Digikey | RR12P6.04KBCT-ND
64 | 2 | R4 R180 | 10k |  | R_0805 | Digikey | RR12P10.0KBCT-ND
65 | 14 | R5 R77 R167 R189 R191 R192 R193 R194 R195 R196 R200 R202 R205 R206 | 100k |  | R_0805 | Digikey | P100KCCT-ND
66 | 11 | R10 R11 R48 R49 R50 R51 R54 R55 R56 R58 R64 | 1M |  | r_0805 | Digikey | P1.00MCCT-ND
67 | 1 | R36 | 324k |  | R_0805 | Digikey | P324KCCT-ND
68 | 1 | R37 | 36k |  | R_0805 | Digikey | 311-36KACT-ND
69 | 4 | R41 R76 R174 R179 | 10.0k |  | R_0805 | Digikey | P10.0KCCT-ND
70 | 1 | R42 | 24k |  | R_0805 | Digikey | P24.0KCCT-ND
71 | 1 | R43 | 30k |  | R_0805 | Digikey | P30.0KCCT-ND
72 | 1 | R57 | 26.1k |  | R_0805 | Digikey | P26.1KCCT-ND
73 | 1 | R59 | 1.4k |  | r_0805 | Digikey | P1.40KCCT-ND
74 | 1 | R60 | 4.99k |  | r_0805 | Digikey | P4.99KCCT-ND
75 | 1 | R61 | 3.3k |  | r_0805 | Digikey | P16070CT-ND
76 | 5 | R62 R175 R176 R177 R178 | 15k |  | r_0805 | Digikey | P15.0KCCT-ND
77 | 1 | R66 | 10 |  | r_0805 | Digikey | P10.0CCT-ND
78 | 1 | R67 | .008 |  | SM/R_4527_DRT | Digikey | WSRA-.008CT-ND
79 | 1 | R68 | 3.3k |  | r_0805 | Digikey | P3.3KASCT-ND
80 | 1 | R69 | 41.2k |  | r_0805 | Digikey | P41.2KCCT-ND
81 | 1 | R70 | 3.65k |  | r_0805 | Digikey | P3.65KCCT-ND
82 | 5 | R147 R148 R149 R153 R154 | 249 Ohms |  | R_0805 | Digikey | P249CCT-ND
83 | 1 | R168 | 9.09k |  | R_0805 | Digikey | P9.09KCCT-ND
84 | 12 | R181 R182 R183 R184 R185 R186 R187 R188 R199 R201 R203 R204 | 2.26k |  | R_0805 | Digikey | P2.26KCCT-ND
85 | 1 | R190 | 100k |  | R_0805 | Digikey | A110735CT-ND
86 | 1 | R197 | 160 Ohms |  | R_0805 | Digikey | P160CCT-ND
87 | 23 | TP12 TP13 TP18 TP92 TP93 TP94 TP95 TP96 TP97 TP98 TP99 TP100 TP101 TP102 TP107 TP108 TP109 TP110 TP111 TP112 TP113 TP114 TP115 | TP_040 |  | TP_040 | Digikey | 5002K-ND
88 | 3 | U1 U2 U3 | ACS764 |  | 24_QSOP | Digikey | 620-1556-1-ND
89 | 3 | U104 U105 U110 | PS2811-4-A |  | 16_soic | Digikey | PS2811-4A-ND
90 | 1 | U4 | MAX232 |  | 16_tssop | Digikey | 296-36944-1-ND
91 | 2 | U5 U111 | CALEX_24S12.2500NT |  | calex_30w | 408-244-2200 | CALEX_24S12.2500NT
92 | 1 | U6 | ISO1540 |  | 8SOIC | Digikey | 296-34871-1-ND
93 | 1 | U7 | 2SMPB_01_01 |  | 8_QFN | Digikey | Z4261-ND
94 | 1 | U8 | HIH6130 |  | hih6130 | Digikey | 480-6382-1-ND
95 | 1 | U14 | PIC16F88 |  | dip_18_th | Digikey | PIC16F88-I/P-ND
96 | 1 | U17 | TPS2491 |  | 10_MSOP | Digikey | 296-26925-1-ND
97 | 1 | U18 | QS5W2TR |  | sot_23_5 | Digikey | QS5W2TRCT-ND
98 | 1 | U19 | TPS3808G01 |  | SOT_23_6 | Digikey | 296-17188-1-ND
99 | 5 | U92 U93 U94 U98 U99 | BTS50085-1TMA |  | PG_TO220_7_4 | Digikey | BTS50085-1TMACT-ND
100 | 2 | U102 U103 | MCP3221 |  | SOT_23_5 | Digikey | MCP3221A0T-E/OTCT-ND
101 | 3 | U106 U107 U108 | AP2501 |  | msop_8ep | Digikey | AP2501MP-13DICT-ND
102 | 1 | Y2 | 4.096MHz |  | hc49_us | Digikey | 535-9858-1-ND