## Sheet1
Item Number | Quantity | Value | Part Reference | PCB Footprint | VENDOR | VENDOR_PT_NO
1 | 1 | SBD_WARRIOR | A1 | SBD_WARRIOR
2 | 1 | TS4100 | A2 | ts-socket | www.embeddedarm.com | ts-4100
3 | 1 | GNSS_5_CLICK | A3 | GNSS_5_CLICK | https://www.mikroe.com/gnss-5-click | GNSS 5 click
4 | 1 | MPD_BS_5 | BT1 | mpd_bs_5 | Digikey | BS-5-ND
5 | 155 | 0.1uF | C1 C2 C3 C4 C5 C12 C13 C14 C15 C16 C17 C18 C19 C20 C21 C23 C25 C27 C30 C32 C34 C35 C36 C37 C38 C39 C40 C42 C43 C45 C51 C53 C57 C58 C60 C61 C62 C63 C67 C70 C71 C72 C73 C74 C75 C76 C77 C81 C82 C83 C86 C88 C90 C92 C94 C96 C97 C98 C99 C100 C101 C102 C103 C104 C105 C106 C107 C108 C109 C110 C116 C117 C118 C119 C120 C121 C122 C123 C124 C126 C127 C128 C129 C130 C131 C137 C138 C139 C142 C145 C146 C147 C148 C149 C150 C151 C152 C153 C154 C157 C159 C160 C161 C162 C163 C164 C166 C167 C169 C170 C173 C174 C176 C177 C178 C179 C180 C181 C183 C186 C188 C194 C195 C196 C197 C198 C200 C201 C202 C203 C204 C205 C210 C211 C212 C214 C215 C216 C217 C218 C219 C221 C222 C225 C226 C227 C228 C229 C230 C231 C232 C233 C235 C237 C239 | c_0603 | Digikey | 490-3285-1-ND
6 | 11 | 1.0uF | C6 C7 C8 C9 C10 C28 C41 C66 C78 C79 C80 | c_0603 | Digikey | 587-3247-1-ND
7 | 1 | 22u | C11 | C_1206 | Digikey | 399-7445-1-ND
8 | 13 | 1u | C22 C24 C26 C31 C44 C54 C64 C65 C69 C125 C165 C171 C182 | C_0603 | Digikey | 587-3247-1-ND
9 | 7 | 47uF | C29 C55 C56 C59 C68 C144 C189 | C_2220 | Digikey | 445-174773-1-ND
10 | 2 | 4.7uF | C33 C50 | c_0603 | Digikey | 1276-2087-1-ND
11 | 2 | 20F | C46 C47 | 220_eldc_1620 | Digikey | 4830PHBK-ND
12 | 1 | 220uF | C48 | C_1210 | Digikey | 1276-3375-1-ND
13 | 1 | 47uF | C49 | C_1210 | Digikey | 311-2054-1-ND
14 | 1 | 2.2uF | C52 | c_0805 | Digikey | 445-5968-1-ND
15 | 2 | 470pF | C84 C85 | c_1812 | Mouser | 81-GA342QR7GF471KW1L
16 | 22 | 10uF | C87 C89 C91 C93 C95 C132 C133 C134 C135 C136 C140 C143 C155 C158 C199 C206 C207 C208 C213 C234 C236 C238 | c_0603 | Digikey | 1276-1948-1-ND
17 | 11 | 100pF | C111 C112 C113 C114 C115 C141 C156 C209 C220 C223 C224 | c_1812 | Digikey | 445-2376-1-ND
18 | 2 | 16pF | C168 C175 | c_0603 | Digikey | 311-1751-1-ND
19 | 1 | 0.01uF | C172 | C_0805 | Digikey | 445-6052-1-ND
20 | 6 | 2200pF | C184 C185 C187 C190 C192 C193 | C_1206 | Digikey | 399-13198-1-ND
21 | 1 | 10uF | C191 | C_1206 | Digikey | 1276-6767-1-ND
22 | 22 | TPD2E007 | D1 D2 D3 D4 D5 D6 D7 D8 D9 D10 D11 D12 D13 D14 D16 D17 D18 D19 D20 D21 D22 D23 | DCK | Digikey | 296-25281-2-ND
23 | 1 | BAS16H,115 | D15 | SOD_123F | Digikey | 568-5995-1-ND
24 | 3 | LED_GRN | D24 D25 D27 | LED_WL_SMCW | Digikey | 732-4983-1-ND
25 | 1 | LED_YEL | D26 | LED_WL_SMCW | Digikey | 732-4987-1-ND
26 | 1 | SMDJ36CA | D28 | diode_smc | Digikey | SMDJ36CACT-ND
27 | 7 | ACPDQC3V3T-HF | D29 D32 D33 D34 D35 D36 D37 | C_0402 | Digikey | 641-1635-1-ND
28 | 2 | CDSOD323-T12SC | D30 D38 | SOD_323 | Digikey | CDSOD323-T12SCCT-ND
29 | 1 | TRANSORB TVS DIODE 5.5VWM | D31 | 2_SMD | Digikey | VBUS05L1-DD1-G-08CT-ND
30 | 1 | LED_RED | DS1 | LED_WL_SMCW | Digikey | 732-4984-1-ND
31 | 6 | E | E1 E2 E3 E4 E5 E6 | fid_h | n/a | n/a
32 | 1 | 1A_SB | F1 | c_0603 | Digikey | 0603SFS100F/32-2CT-ND
33 | 1 | 0.5A_SB | F2 | c_0603 | Digikey | SF-0603S050-2CT-ND
34 | 2 | ELKE_FILTER | FIL1 FIL2 | ELKE_FILTER | Digikey | P13169DKR-ND
35 | 11 | HARWIN_M80_5101442 | J1 J2 J3 J4 J5 J14 J17 J27 J34 J35 J36 | HARWIN_M80_5101442 | Digikey | 952-1010-5-ND
36 | 11 | JUMPER_1X3 | J6 J7 J8 J9 J10 J13 J16 J28 J29 J30 J31 | hdr_1x3_th
37 | 1 | HARWIN_M80_5100642 | J11 | HARWIN_M80_5110642 | Digikey | 952-1008-5-ND
38 | 1 | HEADER 40x2 | J12 | AMP_6_104068_6 | Digikey | A33559-ND
39 | 1 | HARWIN_M80_5101442 | J15 | HARWIN_M80_5101442
40 | 1 | HARWIN_M80_5101042 | J18 | HARWIN_M80_5111042 | Digikey | 952-1009-5-ND
41 | 1 | WURTH_651005136421 | J19 | WURTH_651005136421 | Digikey | 732-2735-ND
42 | 2 | USB_A_DUAL | J20 J21 | USB_A2VSW6 | Digikey | ED2984-ND
43 | 2 | HARWIN_M80_5100442 | J22 J24 | HARWIN_M80_5110442 | Newark | M80-5100442
44 | 1 | HIROSE_DF20F_20DP_1V | J23 | HIROSE_DF20F_20DP_1V | Digikey | H10727CT-ND
45 | 1 | HARWIN_M80_5110442 | J25 | HARWIN_M80_5110442
46 | 1 | HARWIN_M80_5101242 | J26 | HARWIN_M80_5111242 | Digikey | 952-2580-ND
47 | 2 | JXD2_0010NL | J32 J33 | JXD2_0010NL
48 | 4 | JUMPER_2 | JP1 JP3 JP4 JP5 | hdr_1x2_th
49 | 1 | JUMPER_3 | JP2 | hdr_1x3_th
50 | 33 | FerriteBeadChip | L1 L2 L3 L4 L5 L6 L7 L8 L9 L10 L11 L12 L13 L14 L15 L16 L17 L18 L19 L20 L21 L22 L23 L24 L25 L27 L28 L29 L30 L31 L32 L33 L34 | R_0402 | Digikey | 587-3215-1-ND
51 | 1 | FerriteBeadChip | L26 | R_0603 | Digikey | 587-1869-1-ND
52 | 5 | E | MT1 MT2 MT3 MT4 MT5 | mt_6_washer
53 | 3 | BSS138 | Q1 Q3 Q4 | sot23_123 | Digikey | BSS138CT-ND
54 | 1 | FDC604P | Q2 | sot_23_6 | Digikey | FDC604PCT-ND
55 | 1 | BC857CE6327HTSA1 | Q5 | sot_23_3 | Digikey | BC857CE6327HTSA1CT-ND
56 | 1 | BC846ALT1G | Q6 | sot_23_3 | Digikey | BC846BLT1GOSCT-ND
57 | 32 | 33k | R1 R2 R4 R5 R7 R10 R24 R30 R31 R32 R33 R35 R36 R37 R43 R44 R98 R102 R103 R104 R107 R111 R112 R113 R114 R115 R130 R131 R132 R136 R138 R139 | r_0603 | Digikey | P33.0KHCT-ND
58 | 19 | 0.0 Ohm | R3 R6 R8 R9 R23 R29 R39 R40 R87 R88 R89 R90 R91 R110 R125 R134 R156 R157 R158 | r_0603 | Digikey | P0.0ACT-ND
59 | 1 | 360 | R11 | R_0805 | Digikey | P360ADDKR-ND
60 | 3 | 1.00M | R12 R120 R127 | R_0603 | Digikey | P1.0MBYCT-ND
61 | 1 | 41.2k | R13 | r_0603 | Digikey | 541-41.2KHCT-ND
62 | 1 | 12.0k | R14 | r_0603 | Digikey | 541-12.0KHCT-ND
63 | 1 | 210k | R15 | R_0603 | Digikey | P210KHCT-ND
64 | 1 | 255k | R16 | R_0603 | Digikey | P255KHCT-ND
65 | 1 | 33.2k | R17 | R_0603 | Digikey | P33.2KHCT-ND
66 | 1 | 66.5k | R18 | R_0603 | Digikey | P66.5KHCT-ND
67 | 1 | 48.7k | R19 | R_0603 | Digikey | P48.7KHCT-ND
68 | 1 | 1M | R20 | R_0603 | Digikey | 311-1.00MHRCT-ND
69 | 1 | 3.83Meg | R21 | R_0603 | Digikey | 541-3.83MHCT-ND
70 | 1 | 1.21Meg | R22 | R_0603 | Digikey | 541-1.21MHCT-ND
71 | 4 | 12.1k | R25 R26 R27 R28 | r_0603 | Digikey | P12.1KHCT-ND
72 | 5 | 1k | R34 R38 R41 R45 R46 | r_0603 | Digikey | P1.00KHCT-ND
73 | 6 | 150 | R42 R47 R48 R49 R50 R51 | r_0603 | Digikey | P150HCT-ND
74 | 55 | 10.0k | R52 R54 R55 R56 R60 R62 R64 R65 R67 R68 R70 R71 R73 R74 R76 R82 R83 R84 R85 R86 R92 R93 R94 R95 R96 R99 R100 R101 R108 R109 R117 R118 R119 R123 R124 R135 R137 R150 R151 R152 R153 R154 R155 R160 R161 R162 R166 R168 R169 R171 R172 R174 R176 R178 R180 | r_0603 | Digikey | P10.0KHCT-ND
75 | 22 | 120 | R53 R57 R58 R59 R61 R63 R66 R69 R72 R75 R105 R106 R121 R122 R140 R141 R167 R170 R173 R175 R177 R179 | r_0603 | Digikey | P120DBCT-ND
76 | 11 | 16.9k | R77 R78 R79 R80 R81 R97 R116 R159 R163 R164 R165 | r_0603 | Digikey | P16.9KHCT-ND
77 | 1 | 1.58k | R126 | r_0603 | Digikey | P1.58KHCT-ND
78 | 2 | 15 Ohm | R128 R129 | R_0805 | Digikey | RHM15KCT-ND
79 | 1 | 47k Ohms | R133 | R_0805 | Digikey | P47.0KCTR-ND
80 | 8 | 49.9 Ohm | R142 R143 R144 R145 R146 R147 R148 R149 | R_0603 | Digikey | P49.9HCT-ND
81 | 1 | EVP-AA202K | SW1 | SW_EVPAA | Digikey | P13348SCT-ND
82 | 161 | TP_040 | TP1 TP2 TP4 TP5 TP6 TP8 TP9 TP10 TP11 TP12 TP13 TP14 TP15 TP16 TP17 TP18 TP19 TP20 TP21 TP22 TP23 TP24 TP25 TP26 TP27 TP28 TP29 TP30 TP31 TP32 TP33 TP34 TP35 TP36 TP37 TP38 TP39 TP40 TP41 TP42 TP43 TP44 TP45 TP46 TP47 TP48 TP49 TP50 TP51 TP52 TP53 TP54 TP55 TP56 TP57 TP58 TP59 TP60 TP61 TP62 TP63 TP64 TP65 TP66 TP67 TP68 TP69 TP70 TP71 TP72 TP73 TP74 TP75 TP76 TP77 TP78 TP79 TP80 TP81 TP82 TP83 TP84 TP85 TP86 TP87 TP88 TP89 TP90 TP91 TP92 TP93 TP94 TP95 TP96 TP97 TP98 TP99 TP100 TP101 TP102 TP103 TP104 TP105 TP106 TP107 TP108 TP109 TP110 TP111 TP112 TP113 TP114 TP115 TP116 TP117 TP118 TP119 TP120 TP121 TP122 TP123 TP124 TP125 TP126 TP127 TP128 TP129 TP130 TP131 TP132 TP133 TP134 TP135 TP136 TP137 TP138 TP139 TP140 TP141 TP142 TP143 TP144 TP145 TP146 TP147 TP148 TP149 TP150 TP151 TP152 TP153 TP154 TP155 TP156 TP157 TP158 TP159 TP160 TP161 TP162 TP163 | tp_028 | n/a | n/a
83 | 4 | TP_040 | TP3 TP7 TP164 TP165 | tp_040 | n/a | n/a
84 | 1 | LTM2882IY-3#PBF | U1 | LTM2882IY_BGA | Digikey | LTM2882IY-3#PBF-ND
85 | 11 | SP330E | U2 U4 U6 U8 U10 U17 U23 U38 U45 U47 U49 | TSSOP_24 | Digikey | 1016-1977-ND
86 | 11 | ADUM5412 | U3 U5 U7 U9 U11 U13 U22 U43 U44 U46 U48 | 24ssop | Digikey | ADUM5412BRSZ-ND
87 | 8 | XR20M1280 | U12 U14 U15 U16 U34 U39 U40 U41 | QFN50P500X500X100-33T380X380N | Mouser | 701-XR20M1280IL32-F
88 | 1 | NCP45525-H | U18 | dfn8 | Digikey | NCP45525IMNTWG-HOSCT-ND
89 | 3 | NC7WZ16 | U19 U20 U21 | SC70_6 | Digikey | NC7WZ16P6XCT-ND
90 | 3 | MIC2026_1YM | U24 U26 U54 | 8_soic | Digikey | 576-1059-1-ND
91 | 3 | NC7SZ14P5X | U25 U35 U42 | SC70_5 | Digikey | NC7SZ14P5XCT-ND
92 | 5 | USBLC6_2 | U27 U29 U30 U32 U33 | SOT_23_6 | Digikey | 497-5235-1-ND
93 | 1 | USB2514B | U28 | 36_QFN | Digikey | USB2514BI-AEZG-CT-ND
94 | 1 | LTC3226EUD | U31 | 16_QFN | Digikey | LTC3226EUD#PBF-ND
95 | 1 | TRACO_TDR_2WI | U36 | TRACO_TDR_2_WI | Mouser | 495-TDR2-1212WISM
96 | 1 | ISL4221E | U37 | 16_QFN | Digikey | ISL4221EIRZ-TCT-ND
97 | 1 | MM2_T | U50 | mm2_t_esqt | www.freewave.com | MM2-T
98 | 1 | VECTORNAV_VN100 | U51 | VECTORNAV_VN100 | www.vectornav.com | VN-100
99 | 1 | ECS-TXO-3225-147.4-TR | U52 | 4_SMD | Digikey | XC2059CT-ND
100 | 1 | 74HC7014D,118 | U53 | 14SOIC | Digikey | 1727-6342-1-ND
101 | 1 | 24MHz | Y1 | xtal_ecx_34r | Digikey | 535-10643-1-ND