## In Service
Board SN (e.g. C-02) | Pack Type | MAC | IP | BL version | batman version | Flashmagic success? | Vehicle | Location in Vehicle | Last Charged | Notes
C-13 | 34 | 00:0c:6a:01:03:0b | 134.89.32.131 | 3.0.1 | 3.2.2 | YES | M1 | aft |  | In Iceberg nose section
C-06 | 34 | 00:0c:6a:01:03:10 | 134.89.32.136 | 3.0 | 3.2.2 | YES | M1 | fwd |  | In M1 nose section
C-07 | 29 | 00:0c:6a:01:03:09 | 134.89.32.140 | 3.0.1 | 3.2.2 | YES | M1 | fwd |  | In Iceberg nose section
C-10 | 34 | 00:0c:6a:01:03:1b | 134.89.32.147 | 3.0.1 | 3.2.2 | YES | CTD | fwd |  | In CTD nose
|  |  | 134.89.32.128 | 3.0.1 | 3.2.2 | YES | CTD | aft
C-18 | 34 | 00:0c:6a:01:03:12 | 134.89.32.138 | 3.0.1 | 3.2.2 | YES | I2Map | Mid
C-02 | 29 | 00:0c:6a:01:03:1a | 134.89.32.146 | 3.0.1 | 3.2.2 | YES | I2Map | aft
C-11 | 34 | 00:0c:6a:01:03:1c | 134.89.32.148 | 3.0.1 | 3.2.2 | YES | I2Map | fwd
C-12 | 34 | 00:0c:6a:01:03:19 | 134.89.32.145 | 3.0.1 | 3.2.2 | YES | M2 | AFT
C-19 | 34 | 00:0c:6a:01:03:0F | 134.89.32.135 | 3.0.1 | 3.2.2 | YES | M2 | FWD

## Spare Systems
Board SN (e.g. C-02) | Pack Type | MAC | IP | BL version | batman version | Flashmagic success? | Vehicle | Location in Vehicle | Last Charged | Notes
C-16 | 29 | 00:0c:6a:01:03:05 | 134.89.32.125 | 3.0.1 | 3.2.5 | YES | SPARE |  | 3/16/2021 | Needs: plastic spacers, switch, switch power cable, battery bus cables, reset mag cable, additional IP/MAC label
B | 29 | 00:0c:6a:01:03:11 | 134.89.32.137 | 3.0.1 | 3.2.5 | YES | SPARE |  | 2021-03-04 | Needs: switch, switch pwr cable, LED, 8-pack cable, ethernet
C-03 | 29 | 00:0c:6a:01:03:04 | 134.89.32.124 | 3.0.1 | 3.2.2 | YES | SPARE |  | 3/04/20 | In spare ball, on shelf in 137
C-08 | 29 | 00:0c:6a:01:03:18 | 134.89.32.144 | 3.0.1 | 3.2.5 | YES | SPARE |  | 2021-03-01 | LED, Switch, Switch power, Pressure Gauge, 8-pack connector whip,
C-05 | 29 | 00:0c:6a:01:03:17 | 134.89.32.143 |  | 3.2.5 | YES | SPARE |  | 2/29/2021
B | 29 | 00:0c:6a:01:03:0e | 134.89.32.134 | 3.0.1 | 3.2.5 | NO | SPARE |  | 2021-03-01 | would not accept ethernet bootload payload
B-06 | 29 | 00:0c:6a:01:03:10 | 10.0.0.2 | 3.0.1 | 3.2.5 | YES | SPARE |  | 3/4/20201
B | 29 | 00:0c:6a:01:03:0a | 134.89.32.130 | 3.0.1 | 3.2.5 | NO | SPARE |  | 2021-03-09

## IPV4 Inventory
IP Address | Hosname | Location | Notes
134.89.32.120 | battery0
134.89.32.121 | battery1 |  | Decomissioned
134.89.32.122 | battery2
134.89.32.123 | battery3
134.89.32.124 | battery4
134.89.32.125 | battery5 | B137
134.89.32.126 | battery6
134.89.32.127 | battery7
134.89.32.128 | battery8 | CTD aft
134.89.32.129 | battery9
134.89.32.130 | battery10
134.89.32.131 | battery11 | M1 Iceberg Nose aft
134.89.32.132 | battery12
134.89.32.133 | battery13
134.89.32.134 | battery14
134.89.32.135 | battery15
134.89.32.136 | battery16 | M1 Nose 137
134.89.32.137 | battery17
134.89.32.138 | battery18 | I2Map Mid
134.89.32.139 | battery19
134.89.32.140 | battery20 | M1 Iceberg Nose fwd
134.89.32.141 | battery21
134.89.32.142 | battery22
134.89.32.143 | battery23
134.89.32.144 | battery24
134.89.32.145 | battery25 | B137
134.89.32.146 | battery26 | I2Map Aft
134.89.32.147 | battery27 | CTD Fwd
134.89.32.148 | battery28 | I2Map Fwd
134.89.32.149 | battery29
134.89.32.150 | battery30
134.89.32.151 | battery31
134.89.32.152 | battery32