## Sheet1
DRILL | DECIMAL | DRILL | DECIMAL | DRILL | DECIMAL | DRILL | DECIMAL | STANDARD TAP |  |  | BOLT CLEARANCE
.1 mm | 0.0039 | 41 | 0.096 | 0.23438 | 0.2344 | 13 mm | 0.5118 | THREAD | OD | DRILL | CLOSE | FREE
.2 mm | 0.0079 | 40 | 0.098 | 6 mm | 0.2362 | 0.51562 | 0.51562 | 0-80 | 0.06 | 3/64 | 52 (0.0635) | 50 (0.0700)
.3 mm | 0.0118 | 2.5 mm | 0.0984 | B | 0.238 | 0.53125 | 0.53125 | 0-64 |  | No. 53
80 | 0.0135 | 39 | 0.0995 | C | 0.242 | 13.5 mm | 0.5315 | 1-72 | 0.073 | No. 53 | 48 (0.0760) | 46 (0.810)
79 | 0.0145 | 38 | 0.1015 | D | 0.246 | 0.54688 | 0.54688 | 2-56 | 0.086 | No. 50 | 43 (0.0890) | 41 (0.0960)
0.015625 | 0.015625 | 37 | 0.104 | 0.25 | 0.25 | 14 mm | 0.5512 | 2-64 |  | No. 50
.4 mm | 0.0157 | 36 | 0.1065 | E | 0.25 | 0.5625 | 0.5625 | 3-48 | 0.099 | No. 42 | 37 (0.1040) | 35 (0.1100)
78 | 0.016 | 0.10938 | 0.1094 | 6.5 mm | 0.2559 | 14.5 mm | 0.5709 | 3-56 |  | No. 46
77 | 0.018 | 35 | 0.11 | F | 0.257 | 0.57812 | 0.57812 | 4-40 | 0.112 | No. 43 | 32 (0.1160) | 30 (0.1285)
.5 mm | 0.0197 | 34 | 0.111 | G | 0.261 | 15 mm | 0.5906 | 4-48 |  | No. 42
76 | 0.02 | 33 | 0.113 | 0.26562 | 0.26562 | 0.59375 | 0.59375 | 5-40 | 0.125 | No. 39 | 30 (0.1285) | 29 (0.1360)
75 | 0.021 | 32 | 0.116 | H | 0.266 | 0.60938 | 0.60938 | 5-44 |  | No. 38
74 | 0.0225 | 3 mm | 0.1181 | I | 0.272 | 15.5 mm | 0.6102 | 6-32 | 0.138 | No. 36 | 27 (0.1440) | 25 (0.1495)
.6 mm | 0.0236 | 31 | 0.12 | 7 mm | 0.2756 | 0.625 | 0.625 | 6-40 |  | No. 33
73 | 0.024 | 0.125 | 0.125 | J | 0.277 | 16 mm | 0.6299 | 8-32 | 0.164 | No. 29 | 18 (0.1695) | 16 (0.1770)
72 | 0.025 | 30 | 0.1285 | K | 0.281 | 0.64062 | 0.64062 | 8-36 |  | No. 29
71 | 0.026 | 29 | 0.136 | 0.28125 | 0.28125 | 16.5 mm | 0.6496 | 10-24 | 0.19 | No. 25 | 9 (0.1960) | 7 (0.2010)
.7 mm | 0.0276 | 3.5 mm | 0.1378 | L | 0.29 | 0.65625 | 0.65625 | 10-32 |  | No. 21
70 | 0.028 | 28 | 0.1405 | M | 0.295 | 17 mm | 0.6693 | 12-24 | 0.216 | No. 17 | 2 (0.2210) | 1 (0.2280)
69 | 0.0292 | 0.14062 | 0.14062 | 7.5 mm | 0.2953 | 0.67188 | 0.67188 | 12-28 |  | No. 15
68 | 0.031 | 27 | 0.144 | 0.29688 | 0.29688 | 0.6875 | 0.6875 | 1/4-20 | 0.25 | No. 7 | F (.2570) | H (.2660)
0.03125 | 0.03125 | 26 | 0.147 | N | 0.302 | 17.5 mm | 0.689 | 1/4-28 |  | No. 3
.8 mm | 0.0315 | 25 | 0.1495 | 0.3125 | 0.3125 | 0.70312 | 0.70312 | 5/16-18 | 0.3125 | F | P (.3230) | Q (0.3320)
67 | 0.032 | 24 | 0.152 | 8 mm | 0.315 | 18 mm | 0.7087 | 5/16-28 |  | I
66 | 0.033 | 23 | 0.154 | O | 0.316 | 0.71875 | 0.71875 | 3/8-16 | 0.375 | 5/16 | W (0.3860) | X (0.3970)
65 | 0.035 | 0.15625 | 0.1562 | P | 0.323 | 18.5 mm | 0.7283 | 3/8-24 |  | Q
.9 mm | 0.0354 | 22 | 0.157 | 0.32812 | 0.32812 | 0.73438 | 0.73438 | 7/16-14 | 0.4375 | U | 29/64 (0.4531) | 15/32 (0.4687)
64 | 0.036 | 4 mm | 0.1575 | Q | 0.332 | 19 mm | 0.748 | 7/16-20 |  | W
63 | 0.037 | 21 | 0.159 | 8.5 mm | 0.3346 | 0.75 | 0.75 | 1/2-12 | 0.5 | 27/64 | 33/64 (0.5156) | 17/32 (0.5312)
62 | 0.038 | 20 | 0.161 | R | 0.339 | 0.76562 | 0.76562 | 1/2-13 |  | 27/64
61 | 0.039 | 19 | 0.166 | 0.34375 | 0.34375 | 19.5 mm | 0.7677 | 1/2-20 |  | 29/64
1 mm | 0.0394 | 18 | 0.1695 | S | 0.348 | 0.78125 | 0.78125 | 9/16-12 | 0.5625 | 31/64 | 37/64 (0.5781) | 19/32 (0.5938)
60 | 0.04 | 0.17188 | 0.17188 | 9 mm | 0.3543 | 20 mm | 0.7874 | 9/16-18 |  | 33/64
59 | 0.041 | 17 | 0.173 | T | 0.358 | 0.79688 | 0.79688 | 5/8-11 | 0.625 | 17/32 | 41/64 (0.6406) | 21/32 (0.6562)
58 | 0.042 | 16 | 0.177 | 0.35938 | 0.35938 | 20.5 mm | 0.8071 | 5/8-18 |  | 37/64
57 | 0.043 | 4.5 mm | 0.1772 | U | 0.368 | 0.8125 | 0.8125 | 3/4-10 | 0.75 | 21/32 | 49/64 (0.7656) | 25/32 (0.7812)
56 | 0.0465 | 15 | 0.18 | 9.5 mm | 0.374 | 21 mm | 0.8268 | 3/4-16 |  | 11/16
0.046875 | 0.046875 | 14 | 0.182 | 0.375 | 0.375 | 0.82812 | 0.82812 | 7/8-9 | 0.875 | 49/64 | 57/64 (0.8906) | 29/32 (0.9062)
55 | 0.052 | 13 | 0.185 | V | 0.377 | 0.84375 | 0.84375 | 7/8-14 |  | 13/16
54 | 0.055 | 0.1875 | 0.1875 | W | 0.386 | 21.5 mm | 0.8465 | 1-8 | 1 | 7/8 | 1-1/64 (1.0156) | 1-1/32 (1.0313)
1.5 mm | 0.0591 | 12 | 0.189 | 0.39062 | 0.39062 | 0.85938 | 0.85938 | 1-12 |  | 59/64
53 | 0.0595 | 11 | 0.191 | 10 mm | 0.3937 | 22 mm | 0.8661 | 1-14 |  | 15/16
0.0625 | 0.0625 | 10 | 0.1935 | X | 0.397 | 0.875 | 0.875
52 | 0.0635 | 9 | 0.196 | Y | 0.404 | 22.5 mm | 0.8858
51 | 0.067 | 5 mm | 0.1969 | 0.40625 | 0.40625 | 0.89062 | 0.89062
50 | 0.07 | 8 | 0.199 | Z | 0.413 | 23 mm | 0.9055
49 | 0.073 | 7 | 0.201 | 10.5 mm | 0.4134 | 0.90625 | 0.90625
48 | 0.076 | 0.20312 | 0.2031 | 0.42188 | 0.42188 | 0.92188 | 0.92188
0.078125 | 0.0781 | 6 | 0.204 | 11 mm | 0.4331 | 23.5 mm | 0.9252
47 | 0.0785 | 5 | 0.209 | 0.4375 | 0.4375 | 0.9375 | 0.9375
2 mm | 0.0787 | 4 | 0.213 | 11.5 mm | 0.4528 | 24 mm | 0.9449
46 | 0.081 | 3 | 0.2165 | 0.45312 | 0.45312 | 0.95312 | 0.95312
45 | 0.082 | 5.5 mm | 0.2188 | 0.46875 | 0.46875 | 24 .5 mm | 0.9449
44 | 0.086 | 0.21875 | 0.21875 | 12 mm | 0.4724 | 0.96875 | 0.96875
43 | 0.089 | 2 | 0.221 | 0.48438 | 0.48438 | 25 mm | 0.9843
42 | 0.0935 | 1 | 0.228 | 12.5 mm | 0.4921 | 0.98438 | 0.98438
0.09375 | 0.09375 | A | 0.234 | 0.5 | 0.5 | 1 | 1

## Sheet2
METRIC
THREAD | DRILL
1.4 |  |  | 3/64
1.6 |  |  | 1/16
2 |  |  | 46
2.5 |  |  | 40
2.6 |  |  | 30
3 |  |  | 19
3.5 |  |  | 9
4 |  |  | 15/64
5 |  |  | H
6 |  |  | Q
7 |  |  | Y
8 |  |  | 15/32
10 |  |  | 35/64
12 |  |  | 39/64
14 |  |  | 11/16
16 |  |  | 53/64
118 |  |  | 1 3/64
20 |  |  | 1 1/4
22
24
27
30
33
36
42
48
TAPER PIPE
|  | THREAD | DRILL
|  | 1/16-27 | D
|  | 1/8-27 | R
|  | 1/8-18 | 7/16
|  | 3/8-18 | 37/64
|  | 1/2-14 | 45/64
|  | 3/4-14 | 59/64
|  | 1-11-1/2 | 1-5/32
|  | 1-1/4-11-1/2 | 1-1/2
|  | 1-1/2-11-1/2 | 1-47/64
|  | 2-11-1/2 | 2-7/32