## Calculators
High-Speed Constraint Value Calculator
|  | Edge Rate (ps) | 300 | [6 empty] | Stripline Er = | 4.1 |  |  |  | Microstrip Er = | 2.984
English | [8 empty] | Metric
Critical Length Values
| Problems Begin |  |  |  | Problems Definite |  |  |  | Problems Begin |  |  |  | Problems Definite
Single Ended Nets
Microstrip | 512.323 |  | mil |  | 1024.646 |  | mil |  | 13.013 |  | mm |  | 26.026 |  | mm
Stripline | 437.0703 |  | mil |  | 874.1407 |  | mil |  | 11.1016 |  | mm |  | 22.2032 |  | mm
Differential Pairs
Microstrip | 466.2139 |  | mil |  | 932.4279 |  | mil |  | 11.8418 |  | mm |  | 23.6837 |  | mm
Stripline | 397.734 |  | mil |  | 795.468 |  | mil |  | 10.1024 |  | mm |  | 20.2049 |  | mm
Differential Pair Within-Pair Length Match Tolerance
| Effective Value |  |  |  | Extreme Value |  |  |  | Effective Value |  |  |  | Extreme Value
Microstrip |  | ± | 614.7876 | mil |  | ± | 153.6969 | mil |  | ± | 15.6156 | mm |  | ± | 3.9039 | mm
Stripline |  | ± | 524.4844 | mil |  | ± | 131.1211 | mil |  | ± | 13.3219 | mm |  | ± | 3.3305 | mm
Differential Pair Phase Match - Parallel Distance ± Tolerance
| Effective Value |  |  |  | Extreme Value |  |  |  | Effective Value |  |  |  | Extreme Value
Microstrip | 2049.292 | ± | 170.7743 | mil | 512.323 | ± | 42.6936 | mil | 52.052 | ± | 4.3377 | mm | 13.013 | ± | 1.0844 | mm
Stripline | 1748.2814 | ± | 145.6901 | mil | 437.0703 | ± | 36.4225 | mil | 44.4063 | ± | 3.7005 | mm | 11.1016 | ± | 0.92513 | mm
Same Layer Trace Coupling - Parallel Distance / Clearance Values
[6 empty] | Victim Height to Reference Plane | 6 | mil | 0.147 | mm
(Use Victim Edge Rate) | Effective Value |  |  |  | Extreme Value |  |  |  | Effective Value |  |  |  | Extreme Value
Single Ended Nets
Microstrip | 1024.646 | / | 24 | mil | 683.0973 | / | 36 | mil | 26.026 | / | 0.6096 | mm | 17.3507 | / | 0.9144 | mm
Stripline | 874.1407 | / | 12 | mil | 582.7605 | / | 24 | mil | 22.2032 | / | 0.3048 | mm | 14.8021 | / | 0.6096 | mm
Differential Pairs
Microstrip | 932.4279 | / | 30 | mil | 621.6186 | / | 42 | mil | 23.6837 | / | 0.762 | mm | 15.7891 | / | 1.0668 | mm
Stripline | 795.468 | / | 24 | mil | 530.312 | / | 36 | mil | 20.2049 | / | 0.6096 | mm | 13.4699 | / | 0.9144 | mm
Adjacent Layer Trace Coupling - Parallel Distance / Clearance Values
[6 empty] | Height Between Agressor & Victim Layers | 6 | mil | 0.147 | mm
[6 empty] | Victim Height to Reference Plane | 4 | mil | 0.098 | mm
(Use Victim Edge Rate) | Effective Value |  |  |  | Extreme Value |  |  |  | Effective Value |  |  |  | Extreme Value
Single Ended Nets
Microstrip | 1024.646 | / | 14.8324 | mil | 683.0973 | / | 23.2379 | mil | 26.026 | / | 0.37674 | mm | 17.3507 | / | 0.59024 | mm
Stripline | 874.1407 | / | 5.2915 | mil | 582.7605 | / | 14.8324 | mil | 22.2032 | / | 0.1344 | mm | 14.8021 | / | 0.37674 | mm
Differential Pairs
Microstrip | 932.4279 | / | 19.0788 | mil | 621.6186 | / | 27.3496 | mil | 23.6837 | / | 0.4846 | mm | 15.7891 | / | 0.69468 | mm
Stripline | 795.468 | / | 14.8324 | mil | 530.312 | / | 23.2379 | mil | 20.2049 | / | 0.37674 | mm | 13.4699 | / | 0.59024 | mm
Same Net Trace Coupling - Clearance Values
[9 empty] | Route Height to Ref Plane or Width of 50 Ohm Trace |  | 4 | mil | 0.098 | mm
| Effective Value |  |  |  | Extreme Value |  |  |  | Effective Value |  |  |  | Extreme Value
Microstrip | 16 |  | mil |  | 20 |  | mil |  | 0.4064 |  | mm |  | 0.508 |  | mm
Stripline | 12 |  | mil |  | 16 |  | mil |  | 0.3048 |  | mm |  | 0.4064 |  | mm
Max Stub Length Values for Vias & Traces
| Effective Value |  |  |  | Extreme Value |  |  |  | Effective Value |  |  |  | Extreme Value
| 642.8571 |  | mil |  | 428.5714 |  | mil |  | 16.3286 |  | mm |  | 10.8857 |  | mm
Copyright © Charles Pfeil 2020