## Sheet1
|  | video format | resolution (TVL) |  | HFoV Water (deg) | Min Ill (lux) | Port | Min V | Max V | power (W)
Cameras
| DSPL HDMSC-3085 | HD-SDI 1080p/30 | 1000 | 1/3" CMOS | 85 | .2 lux | saphire | 10 | 36 | 2
| DSPL HDMSC-3145 | HD-SDI 1080p/30 | 1000 | 1/3" CMOS | 145 | .2 lux | glass | 10 | 36 | 2
| DSPL HDZSC-3045, zoom | HD-SDI 1080p/30 | 850 | 1/2.8 CMOS | 47-1.7 | .024 lux | glass | 10 | 36 | 9

## Sheet2
Lights |  | Min V | Max V | power in (W) | light out (Lm) | Lm/W | weight wet (g) | color | beam wide (deg) | beam spot (deg) | material | notes
| Cathx Aphos 4 | 18 | 36 | 150 | 7000 | 46 | 400 | whit, blue, red, green + | 80 | 50 | al or Ti
| DSPL SLS-5200 | 10 | 36 | 94 | 7500 | 80 | 270 | all | 75 | 35 | al or Ti | toggles wide/spot and/or color