## Sheet1
Bag part number | Dims, inch | Rated volume, cu.inch | Price/ bag | NN per place | NN of places | Number of bags | Total evaq. Vol. cu inch | cost, $ | Power Buoy Box volume, cu inch | safety factor | Note
2189K17 | 6x1.5 | 1425 | 1.58 | 2 | 9 | 18 | 25650 | 28.44 | 6264 | 4.0948 | 2 bags per space
2189K17 | 6x1.5 | 1425 | 1.58 | 3 | 6 | 18 | 25650 | 28.44 | 6264 | 4.0948 | 3 bags per space, but 3 spaced ajuscent to wires are empty
2189K17 | 6x1.5 | 1425 | 1.58 | 3 | 9 | 27 | 38475 | 42.66 | 6264 | 6.1422 | 3 bags per space
2189K17 | 6x1.5 | 1425 | 1.58 | 4 | 9 | 36 | 51300 | 56.88 | 6264 | 8.1897 | 4 bags per space
2189K17 | 6x1.5 | 1425 | 1.58 |  |  | 48 | 68400 | 75.84 | 6264 | 10.9195 | 3 places x 4 bags + 6 places x 6 bags
Legend:
White fileds: | constants and user input
Dark fileds: | automatically calculated values
Yellow | Selected configuration
Note: | total effective volume of desiccant moisute absorption is calculated for number of bags installed of rated volume; and safety factor for Power Buoy battery box based on empty box volume