## Sheet1
Cells in pack | 144
Cells per monitor | 8
Monitors | 18
Cell Voltage | 2.7
monitor voltage | 21.6
Notes | Part | Quantity | Voltage | Quiescent | Power
Cell Monitor
Processor | PIC16F…. | 1 | 3.3 | 0.003 | 0.0099
Cell Temperature | LM60BIZ/NOPB | 8 | 3.3 | 0.0001 | 0.00264
Limiter
Voltage Ref + load | LT6656BCS6-4.096 | 1 | 5 | 2.5e-06 | 1.25e-05
bypass control | LTC6256CTS8#TRMPBF | 1 | 5 | 6.5e-05 | 0.000325
control load |  | 1 | 4 | 4e-06 | 1.6e-05
voltage limit buffer | LTC6256CTS8#TRMPBF | 1 | 5 | 6.5e-05 | 0.000325
| limiter subtotal |  |  |  | 0.0006785
5V boost | LTC3525ISC6-5#TRMPBF | 1 | 2.7 | 0.8 | 0.00016962
| limiter total | 8 |  |  | 0.006785
Translation
per cell buffers (offset) | LTC2063 | 8 | 2.7 | 2e-06 | 4.32e-05
Translation Tree | ADG5412 | 6 | 21.6 | 0.0001 | 0.01296
Translation Tree | ADG5208 | 3 | 21.6 | 0.0001 | 0.00648
Output of Tree | LTC2063 | 2 | 3.3 | 2e-06 | 1.32e-05
Interlock of Tree | SN74LVC1G?? | 1 | 3.3 | 1e-06 | 3.3e-06
Interlock of Tree | TBD | 1 | 3.3 | 1e-06 | 3.3e-06
| Translation Total | 1 |  |  | 1.98e-05
Bus Communications
"Optical"
RX | SI8717BC-A-IP | 1 | 3.3 | 0.0015
TX | SI8717BC-A-IP | 1 | 3.3
"Isolator"
RX/TX | MAX22246CAWA/V+T | 1 | 3.3 | 0.0006 | 0.00198
| monitor subtotal |  |  |  | 0.021325
Power Supply 24 - 3.3 | TBD | 1 | 21.6 | 0.8 | 0.0053312
| Monitor total |  |  |  | 0.046139
| Sum of monitors | 18 |  |  | 0.83051
Bus
RX/TX | MAX22246CAWA/V+T | 19 | 3.3 | 0.0006 | 0.03762
Isolated bus 3.3V | TBD | 1 | 15 | 0.5 | 0.03762
| Bus total |  |  |  | 0.07524
Pack supervisor
processor | TBD | 1 | 3.3 | 0.1 | 0.33
Iso CAN transciever | LTM2889IY-3#PBF | 1 | 3.3 | 0.07 | 0.231
Bus communication
RX/TX | MAX22246CAWA/V+T | 1 | 3.3 | 0.0006 | 0.00198
Current sensor
hall sensor | ACS772LCB-050B-PFF-T | 1 | 5 | 0.015 | 0.075
Voltage sensor |  | 1
Low side | AMC1311BDWV | 1 | 3.3 | 0.007 | 0.0231
High side | AMC1311BDWV | 1 | 5 | 0.007 | 0.035
iso power | R0.25S-1505/H | 1 | 15 | 0.25 | 0.011667
Discharge,Charge,slow start
low side | SI8717BC-A-IP | 3 | 3.3 | 0.005 | 0.0495
Gate Driver | UCC27538DBVR | 3 | 24 | 0.0002 | 0.0144
high side | SI8717BC-A-IP | 3 | 5 | 0.0015 | 0.0225
Main power switch iso power | LT8300 | 1 | 15 | 0.75 | 0.1107
| 3.3V Subtotal Pack |  |  |  | 0.71058
| 15V Subtotal Pack |  |  |  | 0.19427
Power
3.3V | TBD | 1 | 15 | 0.8 | 0.17764
15V | TBD | 1 | 325 | 0.75 | 0.12397
| Pack Supervisor total |  |  |  | 0.31824
| System total |  |  |  | 1.224