## Energy-PowerRequirements
Voltage = | 36
Close Time = | 10
Motor/Drive Eff = | 0.5
Motor Power/Energy/Current (Per Closure)
|  | Working Torque | Torque Factor | Time Factor |  | Mechanical |  | Electrical
| GearBox Ratio | Torque | 4 | 2.5 | RPM | Power (W) | Energy (W-Hrs) | Power (W) | Energy (W-Hrs) | A-Hrs | Amps
Plate Gear | 1 | 80 | 320 | 25 | 1 | 33.5103 | 0.23271
Spur Gear | 6.6667 | 12 | 48 | 25 | 6.6667 | 33.5103 | 0.23271
Motor Shaft | 100 | 0.12 | 0.48 | 25 | 666.6667 | 33.5103 | 0.23271 | 67.0206 | 0.46542 | 0.012928 | 1.8617
| 236.0966 | 0.050827 | 0.20331 | 25 | 1573.9773 | 33.5103 | 0.23271 | 67.0206 | 0.46542 | 0.012928 | 1.8617
| 300 | 0.04 | 0.16 | 25 | 2000 | 33.5103 | 0.23271 | 67.0206 | 0.46542 | 0.012928 | 1.8617
Controller Energy Per Hour | [7 empty] | 2 | 2 | 0.055556 | 0.055556
Totals
# Closures | # Hours
1 | 1 | [7 empty] | 2.4654 | 0.068484
2 | 2 | [7 empty] | 4.9308 | 0.13697
4 | 4 | [7 empty] | 9.8617 | 0.27394
8 | 8 | [7 empty] | 19.7234 | 0.54787
16 | 16 | [7 empty] | 39.4467 | 1.0957
32 | 32 | [7 empty] | 78.8935 | 2.1915
Force on Stop @ 1m (lbs) |  | 17.9775 | 71.9101

## Motor-Drive-Controllers
[6 empty] | N-m/In-lb = | 0.11298
|  | Option 1 | Option 2 | Option 2 | Option 3
Motor
| Vendor/Model | Maxon EC60 | Maxon EC60 | Maxon EC45 | Applied Motion
| P/N | 167131 | 167131 | 136209
| Cont Torque | 0.843 | 0.843 | 0.347 | 0.63949
| Cont Current | 5.9 | 5.9 | 4.86 | 5.2
| Peak Speed (RPM) | 3100 | 3100 | 6160 | 3000
| Power (W) | 400 | 400 | 250 | 200
| Length (inches) | 5.6693 | 5.6693 | 5.6693 | 4.1339
| Diameter (inches) | 4.3307 | 4.3307 | 3.4646 | 3.3465 |  |  | Diameter estimate including encoder/connector housing, flange, etc.
| Torque Constant (N-m/A) | 0.14288 | 0.14288 | 0.071399 | 0.12298
GearBox
| Vendor/Model | Maxon GP81A | Maxon GP81A | Maxon GP62A | Applied Motion
| P/N | 110412 | 110413 | 110508 | 80PE100
| Ratio | 308 | 93 | 236.0966 | 100
| Cont OutputTorque (N-m) | 120 | 120 | 50 | 119.9899
| Input Torque (N-m) | 0.55659 | 1.8433 | 0.30254 | 1.7141
| Max Input Speed (RPM) | 3000 | 3000 | 3000 | 4500
| Max OutPut Speed (RPM) | 9.7403 | 32.2581 | 12.7067 | 45
| Length (inches) | 5.315 | 5.315 | 4.1024 | 5.04
| Diameter (inches) | 3.189 | 3.189 | 2.4409 | 4.3307
Cost
| Length Total | 7.5197 | 7.5197 | 5.9055 | 7.6772
Controller Requirements
| Contininous Current (A) | 3.8954 | 5.9 | 4.2373 | 5.2