## Sheet1
Item Number | Part Reference | Quantity | Value | Description | Manufacturer | Manufacturer PN
1 | C1 | 1 | 4.7uF | CAP CER 4.7UF 6.3V 10% X7R 0805 | Kemet | C0805C475K9RACTU
2 | D1 | 1 | 1N5819-T | DIODE SCHOTTKY 40V 1A DO-41 | Diodes Inc | 1N5819-T
3 | F1 | 1 | 0154.500DRT | FUSE SLOW 125V 500MA SMD | Littelfuse Inc | 0154.500DRT
4 | J1 J3 J4 J5 J6 | 5 | 70553-0106 | CONN HEADER 2POS .100 R/A 30AU | Molex Connector Corporation | 70553-0106
5 | J2 | 1 | 1803277 | CONN HEADER RT ANG 2POS 3.81MM | Phoenix Contact | 1803277
6 | R1 | 1 | 107.0K |  | Vishay | CRCW0805107KFKEA
7 | R2 R3 | 2 | 10.0K | RES 10.0K OHM 1/8W 1% 0805 SMD | Vishay | CRCW080510K0FKEA
8 | U1 | 1 | LTC4411ES5 |  | Linear Technology | LTC4411ES5
9 | U2 | 1 | LTC4411ES5 |  | Linear Technology | LTC4411ES6
10 | U3 | 1 | LTC4411ES5 |  | Linear Technology | LTC4411ES7
11 | U4 | 1 | LTC4411ES5 |  | Linear Technology | LTC4411ES8
12 | U24 | 1 | LT6700CS6-1#TRMPBF | IC COMP DUAL 400MV REF TSOT23-6 | Linear Technology | LT6700CS6-1#TRMPBF