## Data
Power Buoy Generator Test 3
Generator with Spring and Electrical Load
2010-10-11 | [13 empty] | start | end
[13 empty] | time | 4644.2 | 4644.7
Velocity (in/s) | Velocity (m/s) | Gross Force (lbf) | Upper Press (psi) | Lower Press (psi) | Spring Force (lbf) | Net Force (lbf) | Net Force (kgf) | Net Force (N) | Load (ohms) | Output (V) | Output (W) | Efficiency (%) | position | 15.482 | 22.559
1.5 | 0.0381 | 1948 | 59 | 160 | 1666.5 | 281.5 | 127.6884 | 1252.6232 | 1000000000 | 10.1 | 1.0201e-07 | 2.1375e-07 |  |  | 14.154 | 15
2.5 | 0.0635 | 2014 | 60 | 159 | 1633.5 | 380.5 | 172.5948 | 1693.155 | 1000000000 | 18 | 3.24e-07 | 3.0135e-07 |  |  |  | 0.0564
5 | 0.127 | 2405 | 60 | 159 | 1633.5 | 771.5 | 349.9524 | 3433.033 | 1000000000 | 36.6 | 1.3396e-06 | 3.0724e-07
7.5 | 0.1905 | 2889 | 58 | 160 | 1683 | 1206 | 547.0416 | 5366.4781 | 1000000000 | 55.9 | 3.1248e-06 | 3.0566e-07
10 | 0.254 | 3527 | 59 | 159 | 1650 | 1877 | 851.4072 | 8352.3046 | 1000000000 | 71.7 | 5.1409e-06 | 2.4232e-07
12.5 | 0.3175 | 4037 | 60 | 157 | 1600.5 | 2436.5 | 1105.1964 | 10841.9767 | 1000000000 | 93 | 8.649e-06 | 2.5125e-07
15 | 0.381 | 5016 | 60 | 158 | 1617 | 3399 | 1541.7864 | 15124.9246 | 1000000000 | 107 | 1.1449e-05 | 1.9868e-07
1.5 | 0.0381 | 2028 | 60 | 160 | 1650 | 378 | 171.4608 | 1682.0304 | 50 | 6.4 | 0.8192 | 1.2783
2.5 | 0.0635 | 2251 | 60 | 160 | 1650 | 601 | 272.6136 | 2674.3394 | 50 | 12.8 | 3.2768 | 1.9296
5 | 0.127 | 2716 | 59 | 159 | 1650 | 1066 | 483.5376 | 4743.5039 | 50 | 30.4 | 18.4832 | 3.0681
7.5 | 0.1905 | 3171 | 60 | 158 | 1617 | 1554 | 704.8944 | 6915.0141 | 50 | 48.3 | 46.6578 | 3.5419
10 | 0.254 | 3835 | 58 | 161 | 1699.5 | 2135.5 | 968.6628 | 9502.5821 | 50 | 67.1 | 90.0482 | 3.7308
12.5 | 0.3175 | 4487 | 57 | 161 | 1716 | 2771 | 1256.9256 | 12330.4401 | 50 | 85.5 | 146.205 | 3.7346
15 | 0.381 | 5333 | 58 | 159 | 1666.5 | 3666.5 | 1663.1244 | 16315.2504 | 50 | 99.7 | 198.8018 | 3.1982
1.5 | 0.0381 | 2073 | 60 | 160 | 1650 | 423 | 191.8728 | 1882.2722 | 25 | 6.4 | 1.6384 | 2.2846
2.5 | 0.0635 | 2305 | 60 | 160 | 1650 | 655 | 297.108 | 2914.6295 | 25 | 10.9 | 4.7524 | 2.5678
5 | 0.127 | 2797 | 60 | 159 | 1633.5 | 1163.5 | 527.7636 | 5177.3609 | 25 | 28.3 | 32.0356 | 4.8721
7.5 | 0.1905 | 3358 | 59 | 160 | 1666.5 | 1691.5 | 767.2644 | 7526.8638 | 25 | 45.4 | 82.4464 | 5.7499
10 | 0.254 | 3966 | 59 | 160 | 1666.5 | 2299.5 | 1043.0532 | 10232.3519 | 25 | 63.2 | 159.7696 | 6.1473
12.5 | 0.3175 | 4891 | 59 | 160 | 1666.5 | 3224.5 | 1462.6332 | 14348.4317 | 25 | 77.6 | 240.8704 | 5.2873
15 | 0.381 | 5447 | 60 | 158 | 1617 | 3830 | 1737.288 | 17042.7953 | 25 | 90.8 | 329.7856 | 5.0788
1.5 | 0.0381 | 2042 | 60 | 160 | 1650 | 392 | 177.8112 | 1744.3279 | 10 | 5.6 | 3.136 | 4.7187
2.5 | 0.0635 | 2268 | 60 | 160 | 1650 | 618 | 280.3248 | 2749.9863 | 10 | 10.6 | 11.236 | 6.4344
5 | 0.127 | 2872 | 60 | 159 | 1633.5 | 1238.5 | 561.7836 | 5511.0971 | 10 | 24.6 | 60.516 | 8.6462
7.5 | 0.1905 | 3843 | 59 | 160 | 1666.5 | 2176.5 | 987.2604 | 9685.0245 | 10 | 36.6 | 133.956 | 7.2605
10 | 0.254 | 4242 | 60 | 159 | 1633.5 | 2608.5 | 1183.2156 | 11607.345 | 10 | 53.3 | 284.089 | 9.6358
12.5 | 0.3175 | 5302 | 60 | 158.5 | 1625.25 | 3676.75 | 1667.7738 | 16360.861 | 10 | 63.6 | 404.496 | 7.7869
15 | 0.381 | 5923 | 59 | 160 | 1666.5 | 4256.5 | 1930.7484 | 18940.6418 | 10 | 78.1 | 609.961 | 8.4524
1.5 | 0.0381 | 2096 | 60 | 160.5 | 1658.25 | 437.75 | 198.5634 | 1947.907 | 5 | 4.3 | 3.698 | 4.9828
2.5 | 0.0635 | 2368 | 60 | 160 | 1650 | 718 | 325.6848 | 3194.9679 | 5 | 8.4 | 14.112 | 6.9558
5 | 0.127 | 3114 | 60.5 | 159 | 1625.25 | 1488.75 | 675.297 | 6624.6636 | 5 | 19.1 | 72.962 | 8.6722
7.5 | 0.1905 | 3793 | 60 | 159 | 1633.5 | 2159.5 | 979.5492 | 9609.3777 | 5 | 32.5 | 211.25 | 11.54
10 | 0.254 | 4463 | 59.5 | 160 | 1658.25 | 2804.75 | 1272.2346 | 12480.6214 | 5 | 44.6 | 397.832 | 12.5496
12.5 | 0.3175 | 5281 | 59 | 160 | 1666.5 | 3614.5 | 1639.5372 | 16083.8599 | 5 | 56.6 | 640.712 | 12.5467
15 | 0.381 | 6244 | 61 | 157.5 | 1592.25 | 4651.75 | 2110.0338 | 20699.4316 | 5 | 59.5 | 708.05 | 8.978

## Damp
kgf at various loads:
Velocity (m/s) | Open | 50 ohm | 25 ohm | 10 ohm | 5 ohm
0.0381 | 127.6884 | 171.4608 | 191.8728 | 177.8112 | 198.5634
0.0635 | 172.5948 | 272.6136 | 297.108 | 280.3248 | 325.6848
0.127 | 349.9524 | 483.5376 | 527.7636 | 561.7836 | 675.297
0.1905 | 547.0416 | 704.8944 | 767.2644 | 987.2604 | 979.5492
0.254 | 851.4072 | 968.6628 | 1043.0532 | 1183.2156 | 1272.2346
0.3175 | 1105.1964 | 1256.9256 | 1462.6332 | 1667.7738 | 1639.5372
0.381 | 1541.7864 | 1663.1244 | 1737.288 | 1930.7484 | 2110.0338

## Pwr
Velocity (m/s) | 50 ohm | 25 ohm | 10 ohm | 5 ohm
0.0381 | 0.8192 | 1.6384 | 3.136 | 3.698
0.0635 | 3.2768 | 4.7524 | 11.236 | 14.112
0.127 | 18.4832 | 32.0356 | 60.516 | 72.962
0.1905 | 46.6578 | 82.4464 | 133.956 | 211.25
0.254 | 90.0482 | 159.7696 | 284.089 | 397.832
0.3175 | 146.205 | 240.8704 | 404.496 | 640.712
0.381 | 198.8018 | 329.7856 | 609.961 | 708.05

## Eff
Velocity (m/s) | 50 ohm | 25 ohm | 10 ohm | 5 ohm
0.0381 | 1.2783 | 2.2846 | 4.7187 | 4.9828
0.0635 | 1.9296 | 2.5678 | 6.4344 | 6.9558
0.127 | 3.0681 | 4.8721 | 8.6462 | 8.6722
0.1905 | 3.5419 | 5.7499 | 7.2605 | 11.54
0.254 | 3.7308 | 6.1473 | 9.6358 | 12.5496
0.3175 | 3.7346 | 5.2873 | 7.7869 | 12.5467
0.381 | 3.1982 | 5.0788 | 8.4524 | 8.978