## Sheet1
Variable | Type | Scaling | Range | Eng Units
Xvel | int16 | 1cnt = 1 mm/sec | [-32768->32767] = [-32.768 m/s->32.767 m/s] | m/sec
Yvel | " | " | " | "
Zvel | " | " | " | "
Pressure | uint16 | 1cnt = 0.002psi | [0->65535] = [0 psi -> 131.072psi] | psi
BeamAmp1 | uint8 | 1cnt = 1cnt | [0->255] = [0->255] | cnts
BeamAmp2 | " | " | " | "
BeamAmp3 | " | " | " | "
BeamCorr1 | uint8 | 1cnt = (100/255)% | [0->255] = [0%->100%] | Percent
BeamCorr2 | " | " | " | "
BeamCorr3 | " | " | " | "
Heading Target | int16 | 1cnt = (360/65535)degrees | [-32768->32767] = [-180deg->179.99451deg] | degrees
Measured Heading | " | " | " | "
Filtered Heading | " | " | " | "
Rudder Command | int16 | 1cnt = 1cnt | '[-32768->32767] = [-32768->32767] | cnts
Ram Position | int16 | 1cnt = .001 inch | [-32768->32767] = [-32.768 in->32.767 in] | inches
qtn[0:3] | int16 | 1cnt = (1/32768) | [-32768->32767] = [-1.0->0.999985] | none
mag[0:2] | int16 | 1cnt = (1/32768) Gauss | [-32768->32767] = [-1.0 Gauss->0.999985 Gauss] | Gauss
controller status | uint16 | 1cnt = 1cnt | [0->65535] | Bit Fields
ang_rate[0:2] | int16 | 1cnt = 0.001 rad/sec | [-32768->32767] = [-32.768 rad/sec->32.767 rad/sec] | rad/sec
vpe status | uint16 | 1cnt = 1cnt | [0->65535] | Bit Fields
accel[0:2] | int16 | 1cnt = 1 mm/sec^2 | [-32768->32767] = [-32.768 m/sec^2->32.767 m/sec^2] | m/sec^2
TBD | uint16 | TBD | TBD | TBD
Proportional Gain | int16 | 1cnt = (1/32768) | [-32768->32767] = [-1.0->0.999985] | none
Integral Gain | " | " | " | "
Update Rate | uint16 | TBD | TBD | TBD
Filter Time Constant | uint16 | TBD | TBD | TBD