## Sheet1
Load Controller Prototype Power Consumption
P. McGill |  | 2009-04-13
Standby State
Circuit Element | Designators | Voltage (V) | Current (mA) | Dev Pwr (mW) | Reg Loss Mult | Actl Pwr (mW) | Notes
MAX4081 | U4 | 28 | 0.103 | 2.884 | 1 | 2.884
Bus Voltage Divider | R18, R20 | 28 | 0.45902 | 12.8525 | 1 | 12.8525
BTS432 | U2 | 28 | 0.04 | 1.12 | 1 | 1.12
7805 | U5 | 28 | 4.2 | 117.6 | 1 | 117.6
Bus Pwr LED | D5, R12 | 5 | 11.3333 | 56.6667 | 5.6 | 317.3333
PIC16F876A | U11 | 5 | 1.6 | 8 | 5.6 | 44.8
MAX3471 | U16 | 5 | 0.003 | 0.015 | 5.6 | 0.084
HCPL0931 | U9 | 5 | 2.5 | 12.5 | 5.6 | 70
HCPL0931 | U13 | 5 | 2.5 | 12.5 | 5.6 | 70
Totals |  |  | 22.7383 | 224.1381 |  | 636.6738