## Sheet1
SLOT 1
502(1) | A/D Address | MODBUS Add. | 24V DIGITAL OUTPUT MODULE (2 CHANNEL)
D01 | 0 | 513M 0 | N/C
D02 | 1 | 513M 1 | PORT 1 - 24V OUTPUT
3 |  |  | N/A
4 |  |  | N/A
5 |  |  | N/A
6 |  |  | 0VDC RETURN
7 |  |  | N/A
8 |  |  | N/A
SLOT 2
502(2) | A/D Address | MODBUS Add. | 24V DIGITAL OUTPUT MODULE (2 CHANNEL)
D01 | 2 | 513M 2 | PORT 2 - 24V OUTPUT
D02 | 3 | 513M 3 | PORT 3 - 24V OUTPUT
3 |  |  | N/A
4 |  |  | N/A
5 |  |  | 0VDC RETURN
6 |  |  | 0VDC RETURN
7 |  |  | N/A
8 |  |  | N/A
SLOT 3
502(3) | A/D Address | MODBUS Add. | 24V DIGITAL OUTPUT MODULE (2 CHANNEL)
D01 | 4 | 513M 4 | PORT 4 - 24V OUTPUT
D02 | 5 | 513M 5 | PORT 5 - 24V OUTPUT
3
4
5 |  |  | 0VDC RETURN
6 |  |  | 0VDC RETURN
7
8
SLOT 4
604(1) | A/D Address | MODBUS Add. | 0V CONNECTION MODULE
1 |  |  | N/A
2 |  |  | N/A
3 |  |  | N/A
4 |  |  | N/A
5 |  |  | N/A
6 |  |  | N/A
7 |  |  | N/A
8 |  |  | N/A
SLOT 5
530(1) | A/D Address | MODBUS Add. | 24V DIGITAL OUTPUT MODULE (8 CHANNEL)
D01 | 6 | 513M 6 | PORT 1 - 12V
D02 | 7 | 513M 7 | PORT 2 - 12V
D03 | 8 | 513L 0 | PORT 3 - 12V
D04 | 9 | 513L 1 | PORT 4 - 12V
D05 | 10 | 513L 2 | PORT 5 - 12V
D06 | 11 | 513L 3 | CRYDOM
D07 | 12 | 513L 4 | MECHANICAL RELAY
D08 | 13 | 513L 5 | N/C
SLOT 6
530(2) | A/D Address | MODBUS Add. | 24V DIGITAL OUTPUT MODULE (8 CHANNEL)
D01 | 14 | 513L 6 | GFM J1-1
D02 | 15 | 513L 7 | GFM J2-2
D03 | 16 | 514M 0 | GFM J1-3
D04 | 17 | 514M 1 | GFM J2-1
D05 | 18 | 514M 2 | N/C
D06 | 19 | 514M 3 | N/C
D07 | 20 | 514M 4 | N/C
D08 | 21 | 514M 5 | N/C
SLOT 7
477(1) | A/D Address | MODBUS Add. | 0-10V ANALOG INPUT MODULE
AI1+ | 0X0000 | 30001 | GFM J4-2
AI2+ |  |  | GFM J4-3
AI1-
AI2- | 0X0001 | 30002
5
6
7
8
SLOT 8
461(1) | A/D Address | MODBUS Add. | RTD ANALOG INPUT MODULE
R1+ |  |  | WHT THERMAL LEAD
R2+ | 0X0002 | 30003
RL1 |  |  | WHT THERMAL LEAD
RL2 | 0X0003 | 30004
R1- |  |  | BRN THERMAL LEAD
R2-
7
8
SLOT 9
600(1) | A/D Address | MODBUS Add. | TERM MODULE
­
­
­
­
­
­
­
­