## Thruster Specs
Innerspace 1004B Hexscreen Electric Thruster with 3048R Motor Performance Table
Speed | System Voltage | Min Voltage | Current | Bollard Thrust |  |  | Reverse Thrust |  | Power Shaft |  | Power In |  | Efficiency
RPM | Volts | Volts | A rms | LbF | KgF | N | LbF | KgF | HP | Watts | HP | Watts | Pout/Pin
100 | 48 | 3 | 1.8 | 0 | 0 | 0 | 0 | 0 | 0 | 4 | 0 | 5 | 68.9%
200 | 48 | 4.8 | 1.9 | 0 | 0.1 | 0 | 0 | 0.1 | 0.01 | 8 | 0 | 9 | 80.9%
300 | 48 | 6.6 | 2 | 1 | 0.3 | 4.45 | 0 | 0.2 | 0.02 | 12 | 0 | 14 | 85.5%
500 | 48 | 10.3 | 2.4 | 2 | 0.7 | 8.9 | 1 | 0.6 | 0.03 | 25 | 0 | 28 | 88.9%
1000 | 48 | 20.3 | 4.5 | 7 | 3 | 31.15 | 6 | 2.6 | 0.12 | 92 | 0.1 | 103 | 89.6%
1100 | 48 | 22.4 | 5.1 | 8 | 3.6 | 35.6 | 7 | 3.2 | 0.15 | 115 | 0.2 | 128 | 89.4%
1200 | 48 | 24.6 | 5.8 | 10 | 4.4 | 44.5 | 8 | 3.9 | 0.19 | 141 | 0.2 | 158 | 89.1%
1300 | 48 | 26.8 | 6.5 | 11 | 5.1 | 48.95 | 10 | 4.5 | 0.23 | 171 | 0.3 | 193 | 88.7%
1400 | 48 | 29.1 | 7.2 | 13 | 6 | 57.85 | 12 | 5.3 | 0.28 | 206 | 0.3 | 233 | 88.4%
1500 | 48 | 31.4 | 8 | 15 | 6.9 | 66.75 | 13 | 6.1 | 0.33 | 245 | 0.4 | 279 | 88%
1600 | 48 | 33.7 | 8.9 | 17 | 7.9 | 75.65 | 15 | 6.9 | 0.39 | 290 | 0.4 | 331 | 87.6%
1700 | 48 | 36.1 | 9.8 | 20 | 9 | 89 | 17 | 7.9 | 0.46 | 340 | 0.5 | 390 | 87.2%
1800 | 48 | 38.5 | 10.8 | 22 | 10 | 97.9 | 19 | 8.8 | 0.53 | 396 | 0.6 | 456 | 86.7%
1900 | 48 | 40.9 | 11.8 | 25 | 11.2 | 111.25 | 22 | 9.9 | 0.61 | 458 | 0.7 | 531 | 86.3%
2000 | 48 | 43.4 | 12.9 | 27 | 12.4 | 120.15 | 24 | 10.9 | 0.71 | 526 | 0.8 | 613 | 85.9%
Hydrocean TD27A Electric Duct Thruster Performance Table
Speed | System Voltage | Min Voltage | Current | Bollard Thrust |  |  | Reverse Thrust |  | Power Shaft |  | Power In |  | Efficiency
RPM | Volts | Volts | A rms | LbF | KgF | N | LbF | KgF | HP | Watts | HP | Watts | Pout/Pin
-2443.504 |  |  |  | -42.8336 | [7 empty] | 5
-2354.1173 |  |  |  | -41.7564 | [7 empty] | 9
-2245.506 |  |  |  | -40.4223 | [7 empty] | 14
-1959.1671 |  |  |  | -36.7588 | [7 empty] | 28
-806.6703 |  |  |  | -18.8735 | [7 empty] | 103
-538.9482 |  |  |  | -13.5325 | [7 empty] | 128
-277.1369 |  |  |  | -7.5097 | [7 empty] | 158
-39.6076 |  |  |  | -0.9934 | [7 empty] | 193
161.0797 | 48 |  | 4.8542 | 5.8151 | 2.6432 | 25.8771 | [5 empty] | 233
322.4459 | 48 |  | 5.8125 | 12.8548 | 5.8431 | 57.2039 | [5 empty] | 279
443.4544 | 48 |  | 6.8958 | 19.8717 | 9.0326 | 88.4291 | [5 empty] | 331
532.3801 | 48 |  | 8.125 | 26.7359 | 12.1527 | 118.9748 | [5 empty] | 390
600.0305 | 48 |  | 9.5 | 33.1914 | 15.087 | 147.7016 | [5 empty] | 456
659.5827 | 48 |  | 11.0625 | 39.1899 | 17.8136 | 174.3949 | [5 empty] | 531
714.9938 | 48 |  | 12.7708 | 44.4331 | 20.1969 | 197.7274 | [5 empty] | 613
736.5281 | 48 |  | 13.5417 | 46.4423 | 21.1102 | 206.6684 | [5 empty] | 650
760.8428 | 48 |  | 14.5833 | 48.8852 | 22.2206 | 217.5393 | [5 empty] | 700
778.6535 | 48 |  | 15.625 | 51.0899 | 23.2227 | 227.35 | [5 empty] | 750
790.2143 | 48 |  | 16.6667 | 53.138 | 24.1537 | 236.4643 | [5 empty] | 800
798.2671 | 48 |  | 17.7083 | 55.1115 | 25.0507 | 245.246 | [5 empty] | 850
809.1401 | 48 |  | 18.75 | 57.0919 | 25.9508 | 254.0588 | [5 empty] | 900
833.8467 | 48 |  | 19.7917 | 59.161 | 26.8914 | 263.2665 | [5 empty] | 950

## Angular Torque
Length of Section | 3 | m
Half Length | 1.5 | m
Water density | 1025 | kg/m^3
Vehicle Width | 2 | m
Drag Coefficient | 1.2 | no units
Angular Velocity | 0.12217 | rad/s
Angular Velocity | 7 | deg/s
Torque | 46.4692 | Nm