## 1-Load Data
J6-1 | RL | IL | VL | Conditions | Isense | ILoad Calc | IL diff
0.52 | INF | 0 | 3.27 | Only Power+Computer boards | 0.208
0.543 | 330 | 0.007 | 3.27 | Dummy Load active | 0.2172 | 0.0092 | 0.0022
0.571 | 165 | 0.018 | 3.27 |  | 0.2284 | 0.0204 | 0.0024
0.628 | 82 | 0.037 | 3.26 |  | 0.2512 | 0.0432 | 0.0062
0.745 | 40 | 0.08 | 3.26 |  | 0.298 | 0.09 | 0.01
0.97 | 20 | 0.16 | 3.25 |  | 0.388 | 0.18 | 0.02
1.42 | 10 | 0.321 | 3.23 |  | 0.568 | 0.36 | 0.039
2.31 | 5 | 0.637 | 3.2 |  | 0.924 | 0.716 | 0.079
2.753 | 4 | 0.792 | 3.18 |  | 1.1012 | 0.8932 | 0.1012
3.173 | 3 | 1.05 | 3.16 | Vout maxed at 3.173; will be off | 1.2692 | 1.0612
MAX4372F needs repalced wth T

## 2-Trim Up
|  |  | 3.3 | 5 | 12
Parameter | Value
G | 10000
H | 5110
K | 9.5
L | 2.5
VTrimUp | 12.12
RTrimUp | 203223.3333
3.3V
% Increase | 8 | 7 | 6 | 5 | 4 | 3 | 2 | 1
VTrimUp | 3.564 | 3.531 | 3.432 | 3.465 | 3.432 | 3.399 | 3.366 | 3.333
RTrimUp | 46340 | 53253 | 62470 | 75374 | 94730 | 126990 | 191511 | 385071
5V
% Increase | 8 | 7 | 6 | 5 | 4 | 3 | 2 | 1
VTrimUp | 5.4 | 5.35 | 5.3 | 5.25 | 5.2 | 5.15 | 5.1 | 5.05
RTrimUp | 29888 | 34450 | 40533 | 49050 | 61825 | 83117 | 125700 | 253450
12V
% Increase | 8 | 7 | 6 | 5 | 4 | 3 | 2 | 1
VTrimUp | 12.96 | 12.84 | 12.72 | 12.6 | 12.48 | 12.36 | 12.24 | 12.12
RTrimUp | 20932 | 24652 | 29612 | 36557 | 46973 | 64334 | 99057 | 203223

## 3-Trimmed Loads
THN 10-4810WIR (3.3V) |  |  |  |  | THN 10-4811WIR (5.0V) |  |  |  | THN 15-4812WIR (12V)
RL | IL | VL | VOut |  | RL | IL | VL | VOut | RL | IL | VL | VOut
INF | 0 | 3.45 | 3.456 |  | INF | 0 | 5.17 | 5.18 | INF | 0 | 12.26 | 12.28
330 | 0.01 | 3.44 | 3.456 |  | 500 | 0.01 | 5.17 | 5.18 | 1200 | 0.009 | 12.26 | 12.28
165 | 0.02 | 3.44 | 3.455 |  | 250 | 0.02 | 5.16 | 5.179 | 600 | 0.019 | 12.26 | 12.28
82 | 0.041 | 3.44 | 3.454 |  | 125 | 0.041 | 5.16 | 5.177 | 300 | 0.039 | 12.25 | 12.28
40 | 0.086 | 3.44 | 3.451 |  | 62 | 0.082 | 5.15 | 5.173 | 150 | 0.08 | 12.25 | 12.27
20 | 0.171 | 3.43 | 3.446 |  | 31 | 0.164 | 5.14 | 5.166 | 75 | 0.161 | 12.23 | 12.26
10 | 0.341 | 3.41 | 3.435 |  | 16 | 0.318 | 5.12 | 5.152 | 36 | 0.336 | 12.19 | 12.23
5 | 0.673 | 3.37 | 3.414 |  | 8 | 0.631 | 5.06 | 5.123 | 24 | 0.503 | 12.15 | 12.21
4 | 0.839 | 3.36 | 3.403 |  | 6 | 0.836 | 5.03 | 5.104 | 18 | 0.671 | 12.12 | 12.19
3 | 1.109 | 3.33 | 3.386 |  | 5 | 0.997 | 5 | 5.09 | 15 | 0.803 | 12.09 | 12.17
2 | 1.634 | 3.27 | 3.352 |  | 4 | 1.238 | 4.96 | 5.067 | 12 | 1.001 | 12.04 | 12.14
1.2 | 2.632 | 3.16 | 3.287 |  | 3 | 1.631 | 4.9 | 5.031 | 11 | 1.09 | 12.02 | 12.12
1.1 | 2.852 | 3.14 | 3.272 |  | 2.5 | 1.938 | 4.85 | 5.002 | 10 | 1.198 | 12 | 12.1
[9 empty] | 9 | 1.328 | 11.97 | 12.08
5% Trim Up - RTrim (R6) = 75.0K 1% |  |  |  |  | 4% Trim Up - RTrim (R19) = 61.9K 1% |  |  |  | 2% Trim Up - RTrim (R26) = 102K 1%
THN 10-4810WIR (3.3V) |  |  |  |  | THN 10-4811WIR (5.0V) |  |  |  | THN 15-4812WIR (12V)
RL | IL | Curr 3.3V |  |  | RL | IL | Curr 5V | VOut | RL | IL | Curr 12V | VOut
INF | 0 | 0.031 |  |  | INF | 0 | 0.0059 |  | INF | 0 | 0.0019
330 | 0.01 | 0.043 |  |  | 500 | 0.008 | 0.0201 |  | 1200 | 0.008 | 0.0242
165 | 0.02 | 0.054 |  |  | 250 | 0.018 | 0.0354 |  | 600 | 0.018 | 0.0482
82 | 0.041 | 0.078 |  |  | 125 | 0.039 | 0.0681 |  | 300 | 0.038 | 0.0967
40 | 0.086 | 0.129 |  |  | 62 | 0.081 | 0.1333 |  | 150 | 0.079 | 0.1957
20 | 0.17 | 0.223 |  |  | 31 | 0.163 | 0.2588 |  | 75 | 0.16 | 0.39
10 | 0.34 | 0.414 |  |  | 16 | 0.315 | 0.4936 |  | 36 | 0.336 | 0.814
5 | 0.676 | 0.792 |  |  | 8 | 0.626 | 0.974 |  | 24 | 0.502 | 1.217
4 | 0.841 | 0.978 |  |  | 6 | 0.83 | 1.287 |  | 18 | 0.669 | 1.62
3 | 1.114 | 1.287 |  |  | 5 | 0.991 | 1.536 |  | 15 | 0.801 | 1.94
2 | 1.654 | 1.903 |  |  | 4 | 1.227 | 1.902 |  | 12 | 0.997 | 2.415
1.8 | 1.826 | 2.105 |  |  | 3 | 1.61 | 2.501 |  | 11 | 1.087 | 2.63
1.6 | 2.049 | 2.365 |  |  | 2.5 | 1.909 | 2.973 |  | 10 | 1.194 | 2.889
1.4 | 2.32 | 2.684 | [6 empty] | 9 | 1.323 | 3.202
1.3 | 2.491 | 2.89
1.25 | 2.583 | 3.002 |  | 0.1448
3.293
3.273
7.7mohms
16-bit
45.78uV/bit
bit=65535/3.0Amps
Current = bits*45.78e-6

## Sheet1
| ILoad | I -Vmon | Calc R
| (amps) | (volts) | (ohms)
| 0 | 0.031
| 0.01 | 0.043 | 0.06
| 0.02 | 0.054 | 0.0575
| 0.041 | 0.078 | 0.057317
| 0.086 | 0.129 | 0.056977
| 0.17 | 0.223 | 0.056471
| 0.34 | 0.414 | 0.056324
| 0.676 | 0.792 | 0.056287
| 0.841 | 0.978 | 0.056302
| 1.114 | 1.287 | 0.056373
| 1.654 | 1.903 | 0.05659
| 1.826 | 2.105 | 0.056791
| 2.049 | 2.365 | 0.056955
| 2.32 | 2.684 | 0.057177
| 2.491 | 2.89 | 0.057387
| 2.583 | 3.002 | 0.057511
THN 10-4810WIR (3.3V)
RL | IL | Curr 3.3V
INF | 0 | 0.0093
330 | 0.009 | 0.0205 | 0.062222
165 | 0.019 | 0.0316 | 0.058684
82 | 0.04 | 0.0554 | 0.057625
40 | 0.084 | 0.1055 | 0.057262
20 | 0.169 | 0.2011 | 0.056746
10 | 0.339 | 0.392 | 0.056445
5 | 0.675 | 0.771 | 0.056422
4 | 0.839 | 0.957 | 0.056478
3 | 1.114 | 1.267 | 0.05645
2 | 1.653 | 1.884 | 0.056706
1.8 | 1.825 | 2.083 | 0.056814
1.6 | 2.048 | 2.344 | 0.057
1.4 | 2.319 | 2.663 | 0.057216
1.3 | 2.49 | 2.868 | 0.057404
1.25 | 2.582 | 2.98 | 0.057527

## 07-29-25 Load Tests
GOB Power Supply Board SN#1
[9 empty] | Volts | Counts | Cts/Vt | Vt/Ct |  |  | 12V Equation (V to I) | 5V Equation (V to I) | 3.3V Equation (V to I)
12V (Trimmed Up) |  |  | 5V (Trimmed Up) |  |  | 3.3V (Trimmed Up, R3=0.047) |  |  | 3 | 65536 | 21845.3333 | 4.5776e-05 | 45.78uV/bit | SN#1 | y=0.4115x - 0.0017 | y=0.6417x-0.0034 | Y=1.0142x-0.0043
RLoad | ILoad | VMon | RLoad | ILoad | VMon | RLoad | ILoad | VMon | [5 empty] | SN#2 | y=0.4096x-0.0006 | y=0.6453x-0.0028 | y=1.0064x-0.0026
Inf | 0 | 0.003 | Inf | 0 | 0.007 | Inf | 0 | 0.009
1200 | 0.009 | 0.026 | 500 | 0.009 | 0.022 | 330 | 0.01 | 0.019
600 | 0.019 | 0.05 | 250 | 0.019 | 0.037 | 165 | 0.02 | 0.029 |  |  | x | volts
300 | 0.039 | 0.099 | 125 | 0.04 | 0.07 | 82 | 0.041 | 0.049 |  |  | y | current |  |  | Cts to volts equation
150 | 0.08 | 0.199 | 62 | 0.082 | 0.135 | 40 | 0.085 | 0.092 |  |  | z | bits (count) |  |  | x=45.78E-6 * z
75 | 0.161 | 0.397 | 31 | 0.164 | 0.261 | 20 | 0.169 | 0.174
36 | 0.336 | 0.821 | 16 | 0.318 | 0.501 | 10 | 0.337 | 0.336
24 | 0.504 | 1.23 | 8 | 0.634 | 0.989 | 5 | 0.662 | 0.65
18 | 0.672 | 1.636 | 6 | 0.841 | 1.31 | 4 | 0.82 | 0.807 | [6 empty] | 12V Cts to Curr Equation | 5V Cts to Curr Equation | 3.3V Cts to Curr Equation
15 | 0.804 | 1.958 | 5 | 1.006 | 1.567 | 3 | 1.081 | 1.06 | [5 empty] | SN#1 | y = (0.4115 * 45.78E-6 * z) - 0.0017 | y = (0.6417 * 45.78E-6 * z) - 0.0034 | y = (1.0142 * 45.78E-6 * z) - 0.0043
12 | 1.003 | 2.442 | 4 | 1.25 | 1.948 | 2 | 1.594 | 1.563 | [5 empty] | SN#2 | y = (0.4096 * 45.78E-6 * z) - 0.0006 | y = (0.6453 * 45.78E-6 * z) - 0.0028 | y = (1.0064 * 45.78E-6 * z) - 0.0026
11 | 1.094 | 2.662 | 3 | 1.651 | 2.578 | 1.2 | 2.582 | 2.536
10 | 1.201 | 2.925 | 2.5 | 1.966 | 3.079 | 1.1 | 2.798 | 2.756 | [5 empty] | Avg. | y = (0.41055 * 45.78E-6 * z) - 0.00115 | y = (0.6435 * 45.78E-6 * z) - 0.0031 | y = (1.0103 * 45.78E-6 * z) - 0.0035
9.6 | 1.251 | 3.044 |  |  |  | 1.06 | 2.894 | 2.855 | [6 empty] | y = (18.79E-6 * counts) - 0.00115 | y = (29.46E-6 * counts) - 0.0031 | y = (46.25E-6 * counts) - 0.0035
[6 empty] | 1.05 | 2.932 | 2.895
[6 empty] | 1.04 | 2.959 | 2.924 | [6 empty] | 1/18.79E-6 = 53219.8 (53220) | 1/29.46E-6 = 33944.33 (33944) | 1/46.25E-6 = 21621.62 (21622)
[6 empty] | 1.03 | 2.978 | 2.955
[6 empty] | 1.02 | 3.017 | 2.997
[15 empty] | y = (counts/53220) - 0.00115 | y = (counts/33944) - 0.0031 | y = (counts/21622) - 0.0035
GOB Power Supply Board SN#2
12V (Trimmed Up) |  |  | 5V (Trimmed Up) |  |  | 3.3V (Trimmed Up, R3=0.047)
RLoad | ILoad | VMon | RLoad | ILoad | VMon | RLoad | ILoad | VMon
Inf | 0 | 0.002 | Inf | 0 | 0.006 | Inf | 0 | 0.009
1200 | 0.009 | 0.025 | 500 | 0.01 | 0.022 | 330 | 0.01 | 0.019
600 | 0.02 | 0.049 | 250 | 0.02 | 0.038 | 165 | 0.02 | 0.029
300 | 0.04 | 0.098 | 125 | 0.041 | 0.07 | 82 | 0.042 | 0.05
150 | 0.08 | 0.198 | 62 | 0.083 | 0.135 | 40 | 0.086 | 0.093
75 | 0.161 | 0.395 | 31 | 0.166 | 0.262 | 20 | 0.171 | 0.177
36 | 0.337 | 0.823 | 16 | 0.32 | 0.5 | 10 | 0.343 | 0.344
24 | 0.504 | 1.232 | 8 | 0.636 | 0.986 | 5 | 0.679 | 0.67
18 | 0.671 | 1.639 | 6 | 0.847 | 1.31 | 4 | 0.844 | 0.83
15 | 0.804 | 1.963 | 5 | 1.012 | 1.567 | 3 | 1.119 | 1.099
12 | 1.003 | 2.448 | 4 | 1.258 | 1.949 | 2 | 1.654 | 1.624
11 | 1.092 | 2.666 | 3 | 1.658 | 2.575 | 1.2 | 2.682 | 2.651
10 | 1.2 | 2.929 | 2.5 | 1.979 | 3.08 | 1.1 | 2.883 | 2.908
9.6 | 1.248 | 3.054 |  |  |  | 1.06 | 3.008 | 2.988

## 3.3V
y = (counts/21622) - 0.0035 | Counts | Curr | Curr (no offset)
| 0 | -0.0035 | 0
21622 | 1024 | 0.043859 | 0.047359
0.0035 | 2048 | 0.091218 | 0.094718
| 3072 | 0.13858 | 0.14208
| 4096 | 0.18594 | 0.18944
| 5120 | 0.2333 | 0.2368
| 6144 | 0.28066 | 0.28416
| 7168 | 0.32801 | 0.33151
| 8192 | 0.37537 | 0.37887
| 9216 | 0.42273 | 0.42623
| 10240 | 0.47009 | 0.47359
| 11264 | 0.51745 | 0.52095
| 12288 | 0.56481 | 0.56831
| 13312 | 0.61217 | 0.61567
| 14336 | 0.65953 | 0.66303
| 15360 | 0.70689 | 0.71039
| 16384 | 0.75425 | 0.75775
| 17408 | 0.80161 | 0.80511
| 18432 | 0.84897 | 0.85247
| 19456 | 0.89632 | 0.89982
| 20480 | 0.94368 | 0.94718
| 21504 | 0.99104 | 0.99454
| 22528 | 1.0384 | 1.0419
| 23552 | 1.0858 | 1.0893
| 24576 | 1.1331 | 1.1366
| 25600 | 1.1805 | 1.184
| 26624 | 1.2278 | 1.2313
| 27648 | 1.2752 | 1.2787
| 28672 | 1.3226 | 1.3261
| 29696 | 1.3699 | 1.3734
| 30720 | 1.4173 | 1.4208
| 31744 | 1.4646 | 1.4681
| 32768 | 1.512 | 1.5155
| 33792 | 1.5594 | 1.5629
| 34816 | 1.6067 | 1.6102
| 35840 | 1.6541 | 1.6576
| 36864 | 1.7014 | 1.7049
| 37888 | 1.7488 | 1.7523
| 38912 | 1.7961 | 1.7996
| 39936 | 1.8435 | 1.847
| 40960 | 1.8909 | 1.8944
| 41984 | 1.9382 | 1.9417
| 43008 | 1.9856 | 1.9891
| 44032 | 2.0329 | 2.0364
| 45056 | 2.0803 | 2.0838
| 46080 | 2.1277 | 2.1312
| 47104 | 2.175 | 2.1785
| 48128 | 2.2224 | 2.2259
| 49152 | 2.2697 | 2.2732
| 50176 | 2.3171 | 2.3206
| 51200 | 2.3645 | 2.368
| 52224 | 2.4118 | 2.4153
| 53248 | 2.4592 | 2.4627
| 54272 | 2.5065 | 2.51
| 55296 | 2.5539 | 2.5574
| 56320 | 2.6013 | 2.6048
| 57344 | 2.6486 | 2.6521
| 58368 | 2.696 | 2.6995
| 59392 | 2.7433 | 2.7468
| 60416 | 2.7907 | 2.7942
| 61440 | 2.8381 | 2.8416
| 62464 | 2.8854 | 2.8889
| 63488 | 2.9328 | 2.9363
| 64512 | 2.9801 | 2.9836
| 65536 | 3.0275 | 3.031

## 5V
y = (counts/33944) - 0.0031 | Counts | Curr (no offset)
| 0 | 0
33944 | 1024 | 0.030167
0.0031 | 2048 | 0.060335
| 3072 | 0.090502
| 4096 | 0.12067
| 5120 | 0.15084
| 6144 | 0.181
| 7168 | 0.21117
| 8192 | 0.24134
| 9216 | 0.27151
| 10240 | 0.30167
| 11264 | 0.33184
| 12288 | 0.36201
| 13312 | 0.39218
| 14336 | 0.42234
| 15360 | 0.45251
| 16384 | 0.48268
| 17408 | 0.51284
| 18432 | 0.54301
| 19456 | 0.57318
| 20480 | 0.60335
| 21504 | 0.63351
| 22528 | 0.66368
| 23552 | 0.69385
| 24576 | 0.72402
| 25600 | 0.75418
| 26624 | 0.78435
| 27648 | 0.81452
| 28672 | 0.84469
| 29696 | 0.87485
| 30720 | 0.90502
| 31744 | 0.93519
| 32768 | 0.96535
| 33792 | 0.99552
| 34816 | 1.0257
| 35840 | 1.0559
| 36864 | 1.086
| 37888 | 1.1162
| 38912 | 1.1464
| 39936 | 1.1765
| 40960 | 1.2067
| 41984 | 1.2369
| 43008 | 1.267
| 44032 | 1.2972
| 45056 | 1.3274
| 46080 | 1.3575
| 47104 | 1.3877
| 48128 | 1.4179
| 49152 | 1.448
| 50176 | 1.4782
| 51200 | 1.5084
| 52224 | 1.5385
| 53248 | 1.5687
| 54272 | 1.5989
| 55296 | 1.629
| 56320 | 1.6592
| 57344 | 1.6894
| 58368 | 1.7195
| 59392 | 1.7497
| 60416 | 1.7799
| 61440 | 1.81
| 62464 | 1.8402
| 63488 | 1.8704
| 64512 | 1.9005
| 65536 | 1.9307

## 12V
y = (counts/53220) - 0.00115 | Counts | Curr (no offset)
| 0 | 0
53220 | 1024 | 0.019241
0.00115 | 2048 | 0.038482
| 3072 | 0.057723
| 4096 | 0.076964
| 5120 | 0.096204
| 6144 | 0.11545
| 7168 | 0.13469
| 8192 | 0.15393
| 9216 | 0.17317
| 10240 | 0.19241
| 11264 | 0.21165
| 12288 | 0.23089
| 13312 | 0.25013
| 14336 | 0.26937
| 15360 | 0.28861
| 16384 | 0.30785
| 17408 | 0.3271
| 18432 | 0.34634
| 19456 | 0.36558
| 20480 | 0.38482
| 21504 | 0.40406
| 22528 | 0.4233
| 23552 | 0.44254
| 24576 | 0.46178
| 25600 | 0.48102
| 26624 | 0.50026
| 27648 | 0.5195
| 28672 | 0.53874
| 29696 | 0.55799
| 30720 | 0.57723
| 31744 | 0.59647
| 32768 | 0.61571
| 33792 | 0.63495
| 34816 | 0.65419
| 35840 | 0.67343
| 36864 | 0.69267
| 37888 | 0.71191
| 38912 | 0.73115
| 39936 | 0.75039
| 40960 | 0.76964
| 41984 | 0.78888
| 43008 | 0.80812
| 44032 | 0.82736
| 45056 | 0.8466
| 46080 | 0.86584
| 47104 | 0.88508
| 48128 | 0.90432
| 49152 | 0.92356
| 50176 | 0.9428
| 51200 | 0.96204
| 52224 | 0.98129
| 53248 | 1.0005
| 54272 | 1.0198
| 55296 | 1.039
| 56320 | 1.0582
| 57344 | 1.0775
| 58368 | 1.0967
| 59392 | 1.116
| 60416 | 1.1352
| 61440 | 1.1545
| 62464 | 1.1737
| 63488 | 1.1929
| 64512 | 1.2122
| 65536 | 1.2314