## Sheet1
Trigger Board rev C |  |  |  | 3.3V Devices
|  |  | Vcc | Standby | Operating (Max)
U1 | 25AA02E64 | EEPROM | 3.3 | 1e-06 | 0.005
U3 | MCP23S17 | DIO Expander | 3.3 | 1e-06 | 0.125
U4 | W5500 | Ethernet Interface | 3.3 | 0.013 | 0.132
U5 | RP2040 | Microprocessor | 3.3 | 0.0045 | 0.1
U6 | W25Q16JVZPIM | Memory | 3.3 | 5e-05 | 0.025
U7 | TLP785 | Opto-Isolator
U8 | TLP785 | Opto-Isolator
U9 | MAX3245 | Serial Transceiver | 5
U10 | MC14536 | Timer | 3.3 | 2e-05 | 0.01
U2 | HIH7131 | Temp/Hum | 3.3 | 6e-07 | 0.001
U11 | MAX3232 | Serial Transceiver | 3.3 | 0.0003 | 0.02
U12 | ADM7154 | 3.3 Linear Reg | USB 5V
U13 | MAX5035B | 5V Switching Reg | 24
U14 | MAX5035A | 3.3V Switching Reg | 24
|  |  |  | 0.017873 | 0.418
Medium Power Relay Board revC
24V Curr
K1 | G5RL-1A-E-LN-DC24 | SPST Relay | 0.025
K2 | G5RL-1A-E-LN-DC24 | SPST Relay | 0.025
K3 | G5RL-1A-E-LN-DC24 | SPST Relay | 0.025
K4 | G5RL-1A-E-LN-DC24 | SPST Relay | 0.025
Ext Relay | G9EJ-1-E | SPST Relay | 0.05
Low Power Relay Board revB
24V Curr
K1 | G6B-1114P-US-DC24 | SPST Relay | 0.0083
K2 | G6B-1114P-US-DC24 | SPST Relay | 0.0083
K3 | G6B-1114P-US-DC24 | SPST Relay | 0.0083
K4 | G6B-1114P-US-DC24 | SPST Relay | 0.0083
K5 | G6B-1114P-US-DC24 | SPST Relay | 0.0083
K6 | G6B-1114P-US-DC24 | SPST Relay | 0.0083
K7 | G6B-1114P-US-DC24 | SPST Relay | 0.0083
K8 | G6B-1114P-US-DC24 | SPST Relay | 0.0083