## Sheet1
Item Number | Quantity | Value | Description | Part Reference | Manufacturer PN
1 | 2 | 1.0uF | CAP, CER, 1.0uF, 25V, 10%, X7R, 1206 | C1 C4 | C1206C105K3RACTU
2 | 2 | 4.7uF |  | C2 C3 | TPSB475K025R0700
3 | 2 | 10uF | CAP TANT LOESR 10UF 35V 10% SMD | C5 C21 | TPSD106K035R0125
4 | 30 | 0.10uF | CAP, CER, 0.10uF, 16V, 10%, X7R, 0603 | C6 C9 C10 C11 C12 C13 C14 C20 C23 C25 C26 C27 C28 C29 C30 C31 C32 C33 C34 C35 C36 C37 C38 C39 C40 C41 C42 C46 C47 C48 | C0603C104K4RAC
5 | 2 | 15pF | CAP CERAMIC 15PF 50V NP0 0805 | C7 C8 | C0805C150J5GACTU
6 | 1 | 47uF | CAP TANT 47UF 50V 10% 3024 | C15 | 597D476X9050Z2T
7 | 2 | 1.0uF | CAP CER 1UF 25V 10% X7R 0805 | C16 C22 | C0805C105K3RACTU
8 | 2 | 10uF | CAP TANT 10UF 10V 10% 1210 | C17 C24 | TPST106K010R1000
9 | 2 | 1.0uF | CAP CER 1UF 50V 10% X7R 0805 | C18 C19 | C0805C105K5RACTU
10 | 2 | 0.47uF | CAP CER 0.47UF 100V 10% X7R 1206 | C43 C49 | C1206C474K1RAC
11 | 4 | 1.0uF | CAP 1.0UF 16V CERAMIC X7R 0805 | C44 C45 C50 C51 | C0805C105K4RAC
12 | 2 | 0.1uF | CAP CER .1UF 25V X7R 1206 FO | C52 C53 | C1206F104K3RACTU
13 | 1 | LTST-C150KGKT | LED GREEN CLEAR 1206 SMD | D1 | LTST-C150KGKT
14 | 1 | LTST-C150KRKT | LED SUPER RED CLEAR 1206 SMD | D2 | LTST-C150KRKT
15 | 8 | SMAJ22CA | TVS DIODE 22VWM 35.5VC SMA | s | SMAJ22CA
16 | 6 | DZ2W03000L | DIODE ZENER 3V 1W MINI2 | D11 D12 D13 D14 D15 D16 | DZ2W03000L
17 | 6 | LTST-C150AKT | LED AMBER CLEAR 1206 SMD | D17 D18 D19 D20 D21 D22 | LTST-C150AKT
18 | 8 | 0154005.DR | FUSE FAST 125VAC, 125VDC 5A SMD | F1 F2 F3 F4 F5 F6 F7 F8 | 0154005.DR
19 | 5 | 1803426 | CONN HEADER VERT 2POS 3.81MM | J1 J2 J3 J4 J6 | 1803426
20 | 1 | 87831-0620 | CONN HEADER 6POS 2MM VERT GOLD | J5 | 87831-0620
21 | 3 | 70543-0001 | CONN HEADER 2POS .100 VERT GOLD | J7 J21 J22 | 70543-0001
22 | 5 | 70543-0002 | CONN HEADER 3POS .100 VERT GOLD | J8 J9 J10 J11 J12 | 70543-0002
23 | 1 | OSTYK33102030 | CONN BARRIER STRIP 2POS 8.25MM | J13 | OSTYK33102030
24 | 6 | 1803439 | CONN HEADER VERT 3POS 3.81MM | J14 J15 J16 J17 J18 J19 | 1803439
25 | 1 | TSW-103-14-T-S | CONN HEADER 3POS .100" SNGL TIN | J20 | TSW-103-14-T-S
26 | 3 | 87224-2 | CONN HEADER VERT .100 2POS 15AU | JP1 JP2 JP3 | 87224-2
27 | 2 | TLP3542(F) | PHOTOCOUPLER PHOTORELAY 6-DIP | K1 K2 | TLP3542(F)
28 | 4 | 1826979 | TERM BLOCK PLUG 2POS 3.81MM | P1 P3 P4 P6 | 1826979
29 | 1 | 1803578 | CONN TERMBLOCK PLUG 2POS 3.81MM | P2 | 1803578
30 | 1 | 51110-0650 | CONN HOUSING 2MM 6POS | P5 | 51110-0650
31 | 3 | 50-57-9402 | CONN HOUSING 2POS .100 W/LATCH | P7 P21 P22 | 50-57-9402
32 | 5 | 50-57-9403 | CONN HOUSING 3POS .100 W/LATCH | P8 P9 P10 P11 P12 | 50-57-9403
33 | 6 | 1826982 | TERM BLOCK PLUG 3POS 3.81MM | P14 P15 P16 P17 P18 P19 | 1826982
34 | 2 | SI4559ADY-T1-GE3 | MOSFET N/P-CH 60V 5.3A 8-SOIC | Q1 Q2 | SI4559ADY-T1-GE3
35 | 6 | BSS138W-7-F | MOSFET N-CH 50V 200MA SC70-3 | Q3 Q4 Q5 Q6 Q7 Q8 | BSS138W-7-F
36 | 2 | LND150N8-G | MOSFET Small Signal 500V 1KOhm | Q9 Q10 | LND150N8-G
37 | 2 | 0 | RES 0.0 OHM 1/4W 1206 SMD | R1 R9 | CRCW12060000Z0EA
38 | 7 | TBD | TO BE DETERMINED, HEIGHT 0.6mm | R2 R10 R72 R82 R83 R84 R85
39 | 11 | 10.0K | RES SMD 10K OHM 1% 1/4W 1206 | R3 R7 R8 R11 R13 R28 R29 R30 R31 R32 R33 | CRCW120610K0FKEA
40 | 2 | 7.15K |  | R4 R12 | CRCW12067K15FKEA
41 | 1 | 130 |  | R5 | CRCW1206130RFKEA
42 | 2 | 100.0K | RES 100K OHM 1/10W 1% 0603 SMD | R6 R14 | CRCW0603100KFKEA
43 | 7 | 130 |  | R15 R41 R48 R50 R52 R54 R57 | CRCW0603130RFKEA
44 | 1 | 332 |  | R16 | CRCW1206332RFKEA
45 | 10 | 100.0K |  | R17 R18 R19 R20 R42 R49 R51 R53 R55 R56 | CRCW1206100KFKEA
46 | 1 | 120 |  | R21 | CRCW1206120RJNEA
47 | 6 | 249 |  | R22 R23 R24 R25 R26 R27 | CRCW0603249RFKEA
48 | 6 | 1.02K |  | R34 R35 R36 R37 R38 R39 | CRCW12061K02FKEA
49 | 7 | 1.00K | RES SMD 1K OHM 1% 1/4W 1206 | R40 R43 R44 R45 R46 R47 R89 | CRCW12061K00FKEA
50 | 2 | 332 |  | R58 R61 | CRCW0603332RFKEA
51 | 12 | 10.0K | RES SMD 10K OHM 1% 1/10W 0603 | R59 R62 R64 R66 R67 R71 R73 R74 R75 R81 R91 R92 | CRCW060310K0FKEA
52 | 2 | 23.7K |  | R60 R63 | CRCW120623K7FKEA
53 | 1 | 200 |  | R65 | CRCW0603200RFKEA
54 | 1 | 5K | TRIMMER 5K OHM 0.5W TH | R68 | 3296Y-1-502LF
55 | 1 | 8.06K |  | R69 | CRCW06038K06FKEA
56 | 1 | 50K | TRIMMER 50K OHM 0.5W TH | R70 | 3296Y-1-503LF
57 | 1 | 2.00K |  | R76 | CRCW06032K00FKEA
58 | 1 | 40.2K |  | R77 | CRCW060340K2FKEA
59 | 1 | 6.65K |  | R78 | CRCW06036K65FKEA
60 | 1 | 10K | TRIMMER 10K OHM 0.5W TH | R79 | 3296Y-1-103LF
61 | 1 | 324 |  | R80 | CRCW0603324RFKEA
62 | 4 | 499 | RES 499 OHM 1/10W 1% 0603 SMD | R86 R87 R88 R90 | CRCW0603499RFKEA
63 | 4 | 0.0 | RES 0.0 OHM 1/4W JUMP 1206 SMD | R110 R112 R116 R118 | ERJ-8GEY0R00V
64 | 1 | 10k | RES ARRAY 4 RES 10K OHM 8TSSOP | RN1 | MORNTA1002AT5
65 | 1 | 8191 | TERMINAL SCREW VERTICAL PC MNT W/ #6 SCREW | ST1 | 8191
66 | 1 | 97R02ST | SWITCH DIP HALF PITCH 2POS 24V | SW2 | 97R02ST
67 | 1 | RED | TEST POINT PC COMPACT .063"D RED | TP1 | 5005
68 | 1 | ORANGE | TEST POINT PC COMPACT .063"D ORN | TP2 | 5008
69 | 1 | BLACK | TEST POINT PC COMPACT .063"D BLK | TP3 | 5006
70 | 1 | GREY | TEST POINT PC COMPACT T/H GREY | TP4 | 5123
71 | 6 | WHITE | TEST POINT PC COMPACT .063"D WHT | TP5 TP6 TP7 TP8 TP9 TP10 | 5007
72 | 1 | BLUE | TEST POINT PC COMPACT T/H BLUE | TP11 | 5122
73 | 1 | BROWN | TEST POINT PC COMPACT T/H BROWN | TP12 | 5120
74 | 2 | GREEN | TEST POINT PC COMPACT T/H GREEN | TP13 TP14 | 5121
75 | 1 | LT1129MPST-3.3#PBF | IC REG LDO 3.3V 0.7A SOT223 | U1 | LT1129MPST-3.3#PBF
76 | 1 | AD1583ARTZ-REEL7 | IC VREF SERIES PREC 3V SOT-23-3 | U2 | AD1583ARTZ-REEL7
77 | 1 | PIC24FJ256GA106-I/PT | IC PIC MCU FLASH 256K 64TQFP | U3 | PIC24FJ256GA106-I/PT
78 | 1 | MAX3233EEWP+G36 | IC TXRX RS232 DUAL250KBPS 20SOIC | U4 | MAX3233EEWP+G36
79 | 1 | MAX3161CAG+ | IC TXRX RS232/485/422 24SSOP | U5 | MAX3161CAG+
80 | 1 | MIC5201-3.3YM-TR | IC REG LDO 3.3V 0.2A 8SOIC | U6 | MIC5201-3.3YM-TR
81 | 1 | RT9069-50GSP | IC REG LDO 5V 0.2A 8SOP | U7 | RT9069-50GSP
82 | 1 | ADUM4151BRIZ | DGTL ISOLATOR 5KV 7CH 20SOIC | U8 | ADUM4151BRIZ
83 | 1 | AD5676ARUZ-REEL7 | IC DAC 16BIT SPI/SRL 20TSSOP | U9 | AD5676ARUZ-REEL7
84 | 1 | ADUM7640CRQZ | DGTL ISO 1KV 6CH GEN PURP 20QSOP | U10 | ADUM7640CRQZ
85 | 6 | AUIR3320S | IC SWITCH HI-SIDE 1CH D2-PAK-5 | U11 U12 U13 U14 U15 U16 | AUIR3320S
86 | 1 | 74LVC2G08DP,125 | IC GATE AND 2CH 2-INP 8-TSSOP | U17 | 74LVC2G08DP,125
87 | 1 | SN74LVC2G14DCKR | IC INVERTER DUAL SHMT-T SC-70-6 | U18 | SN74LVC2G14DCKR
88 | 1 | ADR391BUJZ-REEL7 | IC VREF SERIES PREC TSOT-23-5 | U19 | ADR391BUJZ-REEL7
89 | 1 | ISO124U | IC OPAMP ISO 50KHZ SGL 28SOIC | U20 | ISO124U
90 | 5 | AD8641AKSZ-REEL7 | IC OPAMP Bipolar JFET R-R 3.5MHZ SC70-5 | U21 U22 U23 U24 U26 | AD8641AKSZ-REEL7
91 | 1 | ADR130BUJZ-REEL7 | IC VREF SERIES PREC 0.5V TSOT-6 | U25 | ADR130BUJZ-REEL7
92 | 1 | AD8603AUJZ | IC OPAMP GP R-R CMOS TSOT23-5 | U27 | AD8603AUJZ-REEL7
93 | 2 | DCP022405DU | IC REG ISOLATED +/-5V 0.2A 12SOP | U28 U29 | DCP022405DU
94 | 1 | AD22103KTZ | SENSOR TEMP RATIOMETRIC TO92-3 | U30 | AD22103KTZ
95 | 1 | MCT62 | OPTOCOUPLER TRANS-OUT 2CH 8-DIP | U31 | MCT62
96 | 1 | 8MHz | CRYSTAL 8.0000MHZ SERIES SMD | Y1 | ECS-80-S-7SX-TR

## Sheet2
| Quan | Extended | Value | Description | Designator | Manufacturer PN# | Manufacturer | Manufacturer PN#
1 | 2 | 10 | 1.0uF | CAP, CER, 1.0uF, 25V, 10%, X7R, 1206 | C1 C4 | C1206C105K3RACTU
2 | 2 | 10 | 4.7uF |  | C2 C3 | TPSB475K025R0700
3 | 2 | 10 | 10uF | CAP TANT LOESR 10UF 35V 10% SMD | C5 C21 | TPSD106K035R0125
4 | 30 | 150 | 0.10uF | CAP, CER, 0.10uF, 16V, 10%, X7R, 0603 | C6 C9 C10 C11 C12 C13 C14 C20 C23 C25 C26 C27 C28 C29 C30 C31 C32 C33 C34 C35 C36 C37 C38 C39 C40 C41 C42 C46 C47 C48 | C0603C104K4RAC
5 | 2 | 10 | 15pF | CAP CERAMIC 15PF 50V NP0 0805 | C7 C8 | C0805C150J5GACTU
6 | 1 | 5 | 47uF | CAP TANT 47UF 50V 10% 3024 | C15 | 597D476X9050Z2T
7 | 2 | 10 | 1.0uF | CAP CER 1UF 25V 10% X7R 0805 | C16 C22 | C0805C105K3RACTU
8 | 2 | 10 | 10uF | CAP TANT 10UF 10V 10% 1210 | C17 C24 | TPST106K010R1000
9 | 2 | 10 | 1.0uF | CAP CER 1UF 50V 10% X7R 0805 | C18 C19 | C0805C105K5RACTU
10 | 2 | 10 | 0.47uF | CAP CER 0.47UF 100V 10% X7R 1206 | C43 C49 | C1206C474K1RAC
11 | 4 | 20 | 1.0uF | CAP 1.0UF 16V CERAMIC X7R 0805 | C44 C45 C50 C51 | C0805C105K4RAC
12 | 2 | 10 | 0.1uF | CAP CER .1UF 25V X7R 1206 FO | C52 C53 | C1206F104K3RACTU
13 | 1 | 5 | LTST-C150KGKT | LED GREEN CLEAR 1206 SMD | D1 | LTST-C150KGKT
14 | 1 | 5 | LTST-C150KRKT | LED SUPER RED CLEAR 1206 SMD | D2 | LTST-C150KRKT
15 | 8 | 40 | SMAJ22CA | TVS DIODE 22VWM 35.5VC SMA | D3 D4 D5 D6 D7 D8 D9 D10 | SMAJ22CA
16 | 6 | 30 | DZ2W03000L | DIODE ZENER 3V 1W MINI2 | D11 D12 D13 D14 D15 D16 | DZ2W03000L | Rohm Semiconductor | KDZVTR3.0B
17 | 6 | 30 | LTST-C150AKT | LED AMBER CLEAR 1206 SMD | D17 D18 D19 D20 D21 D22 | LTST-C150AKT
18 | 8 | 40 | 0154005.DR | FUSE FAST 125VAC, 125VDC 5A SMD | F1 F2 F3 F4 F5 F6 F7 F8 | 0154005.DR
19 | 5 | 25 | 1803426 | CONN HEADER VERT 2POS 3.81MM | J1 J2 J3 J4 J6 | 1803426
20 | 1 | 5 | 87831-0620 | CONN HEADER 6POS 2MM VERT GOLD | J5 | 87831-0620
21 | 3 | 15 | 70543-0001 | CONN HEADER 2POS .100 VERT GOLD | J7 J21 J22 | 70543-0001
22 | 5 | 25 | 70543-0002 | CONN HEADER 3POS .100 VERT GOLD | J8 J9 J10 J11 J12 | 70543-0002
23 | 1 | 5 | OSTYK33102030 | CONN BARRIER STRIP 2POS 8.25MM | J13 | OSTYK33102030
24 | 6 | 30 | 1803439 | CONN HEADER VERT 3POS 3.81MM | J14 J15 J16 J17 J18 J19 | 1803439
25 | 1 | 5 | TSW-103-14-T-S | CONN HEADER 3POS .100" SNGL TIN | J20 | TSW-103-14-T-S
26 | 3 | 15 | 87224-2 | CONN HEADER VERT .100 2POS 15AU | JP1 JP2 JP3 | 87224-2
27 | 2 | 10 | TLP3542(F) | PHOTOCOUPLER PHOTORELAY 6-DIP | K1 K2 | TLP3542(F)
28 | 4 | 20 | 1826979 | TERM BLOCK PLUG 2POS 3.81MM | P1 P3 P4 P6 | 1826979 | mouser
29 | 1 | 5 | 1803578 | CONN TERMBLOCK PLUG 2POS 3.81MM | P2 | 1803578
30 | 1 | 5 | 51110-0650 | CONN HOUSING 2MM 6POS | P5 | 51110-0650
31 | 3 | 15 | 50-57-9402 | CONN HOUSING 2POS .100 W/LATCH | P7 P21 P22 | 50-57-9402
32 | 5 | 25 | 50-57-9403 | CONN HOUSING 3POS .100 W/LATCH | P8 P9 P10 P11 P12 | 50-57-9403
33 | 6 | 30 | 1826982 | TERM BLOCK PLUG 3POS 3.81MM | P14 P15 P16 P17 P18 P19 | 1826982
34 | 2 | 10 | SI4559ADY-T1-GE3 | MOSFET N/P-CH 60V 5.3A 8-SOIC | Q1 Q2 | SI4559ADY-T1-GE3
35 | 6 | 30 | BSS138W-7-F | MOSFET N-CH 50V 200MA SC70-3 | Q3 Q4 Q5 Q6 Q7 Q8 | BSS138W-7-F
36 | 2 | 10 | LND150N8-G | MOSFET Small Signal 500V 1KOhm | Q9 Q10 | LND150N8-G
37 | 2 | 10 | 0 | RES 0.0 OHM 1/4W 1206 SMD | R1 R9 | CRCW12060000Z0EA
38 | 7 | 35 | TBD | TO BE DETERMINED, HEIGHT 0.6mm | R2 R10 R72 R82 R83 R84 R85
39 | 11 | 55 | 10.0K | RES SMD 10K OHM 1% 1/4W 1206 | R3 R7 R8 R11 R13 R28 R29 R30 R31 R32 R33 | CRCW120610K0FKEA
40 | 2 | 10 | 7.15K |  | R4 R12 | CRCW12067K15FKEA
41 | 1 | 5 | 130 |  | R5 | CRCW1206130RFKEA
42 | 2 | 10 | 100.0K | RES 100K OHM 1/10W 1% 0603 SMD | R6 R14 | CRCW0603100KFKEA
43 | 7 | 35 | 130 |  | R15 R41 R48 R50 R52 R54 R57 | CRCW0603130RFKEA
44 | 1 | 5 | 332 |  | R16 | CRCW1206332RFKEA
45 | 10 | 50 | 100.0K |  | R17 R18 R19 R20 R42 R49 R51 R53 R55 R56 | CRCW1206100KFKEA
46 | 1 | 5 | 120 |  | R21 | CRCW1206120RJNEA
47 | 6 | 30 | 249 |  | R22 R23 R24 R25 R26 R27 | CRCW0603249RFKEA
48 | 6 | 30 | 1.02K |  | R34 R35 R36 R37 R38 R39 | CRCW12061K02FKEA
49 | 7 | 35 | 1.00K | RES SMD 1K OHM 1% 1/4W 1206 | R40 R43 R44 R45 R46 R47 R89 | CRCW12061K00FKEA
50 | 2 | 10 | 332 |  | R58 R61 | CRCW0603332RFKEA
51 | 12 | 60 | 10.0K | RES SMD 10K OHM 1% 1/10W 0603 | R59 R62 R64 R66 R67 R71 R73 R74 R75 R81 R91 R92 | CRCW060310K0FKEA
52 | 2 | 10 | 23.7K |  | R60 R63 | CRCW120623K7FKEA
53 | 1 | 5 | 200 |  | R65 | CRCW0603200RFKEA
54 | 1 | 5 | 5K | TRIMMER 5K OHM 0.5W TH | R68 | 3296Y-1-502LF
55 | 1 | 5 | 8.06K |  | R69 | CRCW06038K06FKEA
56 | 1 | 5 | 50K | TRIMMER 50K OHM 0.5W TH | R70 | 3296Y-1-503LF
57 | 1 | 5 | 2.00K |  | R76 | CRCW06032K00FKEA
58 | 1 | 5 | 40.2K |  | R77 | CRCW060340K2FKEA
59 | 1 | 5 | 6.65K |  | R78 | CRCW06036K65FKEA
60 | 1 | 5 | 10K | TRIMMER 10K OHM 0.5W TH | R79 | 3296Y-1-103LF
61 | 1 | 5 | 324 |  | R80 | CRCW0603324RFKEA
62 | 4 | 20 | 499 | RES 499 OHM 1/10W 1% 0603 SMD | R86 R87 R88 R90 | CRCW0603499RFKEA
63 | 4 | 20 | 0.0 | RES 0.0 OHM 1/4W JUMP 1206 SMD | R110 R112 R116 R118 | ERJ-8GEY0R00V
64 | 1 | 5 | 10k | RES ARRAY 4 RES 10K OHM 8TSSOP | RN1 | MORNTA1002AT5
65 | 1 | 5 | 8191 | TERMINAL SCREW VERTICAL PC MNT W/ #6 SCREW | ST1 | 8191 | mouser
66 | 1 | 5 | 97R02ST | SWITCH DIP HALF PITCH 2POS 24V | SW2 | 97R02ST
67 | 1 | 5 | RED | TEST POINT PC COMPACT .063"D RED | TP1 | 5005
68 | 1 | 5 | ORANGE | TEST POINT PC COMPACT .063"D ORN | TP2 | 5008
69 | 1 | 5 | BLACK | TEST POINT PC COMPACT .063"D BLK | TP3 | 5006
70 | 1 | 5 | GREY | TEST POINT PC COMPACT T/H GREY | TP4 | 5123
71 | 6 | 30 | WHITE | TEST POINT PC COMPACT .063"D WHT | TP5 TP6 TP7 TP8 TP9 TP10 | 5007
72 | 1 | 5 | BLUE | TEST POINT PC COMPACT T/H BLUE | TP11 | 5122
73 | 1 | 5 | BROWN | TEST POINT PC COMPACT T/H BROWN | TP12 | 5120
74 | 2 | 10 | GREEN | TEST POINT PC COMPACT T/H GREEN | TP13 TP14 | 5121
75 | 1 | 5 | LT1129MPST-3.3#PBF | IC REG LDO 3.3V 0.7A SOT223 | U1 | LT1129MPST-3.3#PBF
76 | 1 | 5 | AD1583ARTZ-REEL7 | IC VREF SERIES PREC 3V SOT-23-3 | U2 | AD1583ARTZ-REEL7
77 | 1 | 5 | PIC24FJ256GA106-I/PT | IC PIC MCU FLASH 256K 64TQFP | U3 | PIC24FJ256GA106-I/PT
78 | 1 | 5 | MAX3233EEWP+G36 | IC TXRX RS232 DUAL250KBPS 20SOIC | U4 | MAX3233EEWP+G36 | Ordering from Heisener.com
79 | 1 | 5 | MAX3161CAG+ | IC TXRX RS232/485/422 24SSOP | U5 | MAX3161CAG+
80 | 1 | 5 | MIC5201-3.3YM-TR | IC REG LDO 3.3V 0.2A 8SOIC | U6 | MIC5201-3.3YM-TR
81 | 1 | 5 | RT9069-50GSP | IC REG LDO 5V 0.2A 8SOP | U7 | RT9069-50GSP
82 | 1 | 5 | ADUM4151BRIZ | DGTL ISOLATOR 5KV 7CH 20SOIC | U8 | ADUM4151BRIZ
83 | 1 | 5 | AD5676ARUZ-REEL7 | IC DAC 16BIT SPI/SRL 20TSSOP | U9 | AD5676ARUZ-REEL7
84 | 1 | 5 | ADUM7640CRQZ | DGTL ISO 1KV 6CH GEN PURP 20QSOP | U10 | ADUM7640CRQZ
85 | 6 | 30 | AUIR3320S | IC SWITCH HI-SIDE 1CH D2-PAK-5 | U11 U12 U13 U14 U15 U16 | AUIR3320S | Ordering from Heisener.com
86 | 1 | 5 | 74LVC2G08DP,125 | IC GATE AND 2CH 2-INP 8-TSSOP | U17 | 74LVC2G08DP,125
87 | 1 | 5 | SN74LVC2G14DCKR | IC INVERTER DUAL SHMT-T SC-70-6 | U18 | SN74LVC2G14DCKR
88 | 1 | 5 | ADR391BUJZ-REEL7 | IC VREF SERIES PREC TSOT-23-5 | U19 | ADR391BUJZ-REEL7
89 | 1 | 5 | ISO124U | IC OPAMP ISO 50KHZ SGL 28SOIC | U20 | ISO124U | mouser
90 | 5 | 25 | AD8641AKSZ-REEL7 | IC OPAMP Bipolar JFET R-R 3.5MHZ SC70-5 | U21 U22 U23 U24 U26 | AD8641AKSZ-REEL7
91 | 1 | 5 | ADR130BUJZ-REEL7 | IC VREF SERIES PREC 0.5V TSOT-6 | U25 | ADR130BUJZ-REEL7
92 | 1 | 5 | AD8603AUJZ | IC OPAMP GP R-R CMOS TSOT23-5 | U27 | AD8603AUJZ-REEL7
93 | 2 | 10 | DCP022405DU | IC REG ISOLATED +/-5V 0.2A 12SOP | U28 U29 | DCP022405DU
94 | 1 | 5 | AD22103KTZ | SENSOR TEMP RATIOMETRIC TO92-3 | U30 | AD22103KTZ
95 | 1 | 5 | MCT62 | OPTOCOUPLER TRANS-OUT 2CH 8-DIP | U31 | MCT62 | mouser
96 | 1 | 5 | 8MHz | CRYSTAL 8.0000MHZ SERIES SMD | Y1 | ECS-80-S-7SX-TR | Raltron Electronics | TT-SMDC-8.000-20-EXT-TR