## Sheet1
Texas Instruments Corporation
Amplifiers LMH6321MR Eval Board
Revision : A
Bill of Material
Ordered
Item | Part Number | Part Description | Qty | Ref Designator | Remark
1 | 551012887-001 | LMH6321MR-EVAL Evaluation Board | 1
2 |  | IC LMH6321MR MRA08A | 1 | U1 | NSM LMH6321MR | x
3 |  | IC LM321 SOT23-5 | 1 | U3 | NSM LM321MF | x
4 |  | IC LM8261 | 1 | U2 | NSM LM8261M5
5 |  | IC SOIC-8 (OPTIONAL) | 1 | U4
6 |  | Cer Cap 0.1uF 25V X7R 0603 | 2 | C9, C11 | TDK C1608X7R1E104K | x
7 |  | Cer Cap 1000pF 50V X7R 0603 | 2 | C1, C2 | TDK C1608X7R1H102K | x
8 |  | Cer Cap 0.1uF 50V X7R 0805 | 4 | C7, C12, C17, C18 | TDK C2012X7R1H104K | x
9 |  | Cer Cap 1000pF 100V X7R 0805 | 3 | C3, C4, C5 | TDK C2012X7R2A102K | x
10 |  | Cer Cap 0.1uF 100V X7R 1206 | 2 | C10, C14 | TDK C3216X7R2A104K | x
11 |  | Tant cap 10uF 20V 10% 3528 | 4 | C6, C8, C15, C16 | AVX TAJB106K020R | x
12 |  | Res 10.0K Ohm 0.125W 1% 0805 | 4 | R1, R3, R4, R5 | Vishay CRCW08051002F | x
13 |  | Res 10.0K Ohm 0.25W 1% 1206 | 1 | R2 | Vishay CRCW12061002F | x
14 |  | TEST POINT | 1 | J3 | Keystone 5007 | x
15 |  | TEST POINT | 2 | J4, J12 | Keystone 5005 | x
16 |  | TEST POINT | 2 | J5, J10 | Keystone 5009 | x
17 |  | TEST POINT | 2 | J6, J11 | Keystone 5006 | x
18 |  | JUMPER | 2 | J1, J2 | Molex 22-28-4021 | x
19 |  | SMA CONNECTOR | 3 | J7, J8, J9 | Emerson 142-0701-801 | x
20 |  | OPTIONAL 1206 | 1 | Rout
21 |  | OPTIONAL 0805 | 2 | C13, CF