## Sheet1
|  | Coincident Center Lighting (Light Angle) |  |  |  |  | Coincident Center Lighting (Delta)
| Parrallel Lighting (matched angle) | h = 4m | h = 3.5m | h = 3m | h = 2.5m | h = 2m | h = 4m | h = 3.5m | h = 3m | h = 2.5m | h = 2m
Frame Angle | Inches | Degrees | Degrees | Degrees | Degrees | Degrees | Degrees | Degrees | Degrees | Degrees | Degrees
-30 | 8.3 | -26.9 | -26.4 | -27.8 | -24.9 | -23.5 | 3.1 | 3.6 | 2.2 | 5.1 | 6.5
-20 | 11 | -15.9 | -15.3 | -14.4 | -13.3 | -11.5 | 4.1 | 4.7 | 5.6 | 6.7 | 8.5
-10 | 13.5 | -5 | -4.2 | -3.3 | -1.9 | 0.2 | 5 | 5.8 | 6.7 | 8.1 | 10.2
0 | 15.8 | 5.8 | 6.7 | 7.8 | 9.4 | 11.7 | 5.8 | 6.7 | 7.8 | 9.4 | 11.7
10 | 17.8 | 16.5 | 17.4 | 18.65 | 20.4 | 22.9 | 6.5 | 7.4 | 8.65 | 10.4 | 12.9
20 | 19.5 | 27 | 28 | 29.3 | 31.1 | 33.7 | 7 | 8 | 9.3 | 11.1 | 13.7
30 | 20.8 | 37.4 | 38.4 | 39.7 | 41.5 | 44.2 | 7.4 | 8.4 | 9.7 | 11.5 | 14.2
40 | 21.7 | 47.5 | 48.6 | 49.9 | 51.7 | 54.3 | 7.5 | 8.6 | 9.9 | 11.7 | 14.3
50 | 22.1 | 57.6 | 58.6 | 59.8 | 61.6 | 64.1 | 7.6 | 8.6 | 9.8 | 11.6 | 14.1
60 | 22 | 67.4 | 68.4 | 69.6 | 71.3 | 73.7 | 7.4 | 8.4 | 9.6 | 11.3 | 13.7
70 | 21.5 | 77.1 | 78 | 79.2 | 80.8 | 83 | 7.1 | 8 | 9.2 | 10.8 | 13
80 | 20.5 | 86.7 | 87.5 | 88.6 | 90.1 | 92.1 | 6.7 | 7.5 | 8.6 | 10.1 | 12.1
90 | 19 | 96.2 | 96.9 | 97.9 | 99.2 | 101 | 6.2 | 6.9 | 7.9 | 9.2 | 11
100 | 17.2 | 105.5 | 106.2 | 107.1 | 108.2 | 109.8 | 5.5 | 6.2 | 7.1 | 8.2 | 9.8
110 | 15.1 | 114.8 | 115.4 | 116.1 | 117.1 | 118.5 | 4.8 | 5.4 | 6.1 | 7.1 | 8.5
120 | 12.7 | 124 | 124.5 | 125.1 | 125.9 | 127.1 |  |  | 5.1 | 5.9
[7 empty] | 6.3286 | 7.1857 | 8.2821 | 9.8 | 11.9786 | AVG
[7 empty] | 1.1283 | 1.2709 | 1.4416 | 1.7097 | 2.0719 | StdDev
[7 empty] | 7.6 | 8.6 | 9.9 | 11.7 | 14.3 | Max
[7 empty] | 4.1 | 4.7 | 5.6 | 6.7 | 8.5 | Min