## Sheet1
Integrating Light Sphere (I/O Map)
Light Sphere |  |  | NI USB 6212
Function | Type | Pin# | Pin# | Function
ANALOG INPUTS
PMT PROG | AI (RSE) | 1 | 15 | AI.0
PMT LOG | AI (RSE) | 2 | 17 | AI.1
PMT RAW | AI (DIFF) | 3 | 19 | AI.2(+)
PMT raw ref | AI (DIFF) | 9 | 20 | AI.2(-)
PMT Hvin | AI (RSE) | 4 | 21 | AI.3
ANALOG OUTPUTS
HV Comm. Output | AO | 10 | 12 | AO.0
(+5v) AND GROUNDS
Analog gnd |  | 11 | 28,14 | A GND
Digital Gnd |  | 13 | 11,37 | D GND
VCC (+5) |  | 49 | 1 | +5 V
DIGITAL OUTPUTS (PORT 1)
PMT Gain set output | DO (PA0) | 14 | 1 | P1.0
| DO (PA1) | 15 | 2 | P1.1
| DO (PA2) | 16 | 3 | P1.2
| DO (PA3) | 17 | 4 | P1.3
Shutter Contr. Out | DO (PA4) | 18 | 6 | P1.4
| DO (PA5) | 19 | 7 | P1.5
Close shutter out | DO (PA6) | 20 | 8 | P1.6
DIGITAL OUTPUTS (PORT 2)
Stirrer motor out | DO (PC0) | 30 | 33 | P2.0
| DO (PC1) | 31 | 34 | P2.1
| DO (PC2) | 32 | 35 | P2.2
| DO (PC3) | 33 | 36 | P2.3
| DO (PC4) | 34 | 38 | P2.4
| DO (PC5) | 35 | 39 | P2.5
| DO (PC6) | 36 | 40 | P2.6
| DO (PC7) | 37 | 41 | P2.7
DIGITAL INPUTS (PORT 0)
Door Closed input | DI (PB0) | 22 | 44 | P0.1
Sitrrer motor ok input | DI (PB1) | 23
Note on A5: Dale Graves: PMT signal gain 1 to 1024. 0 to 10V bandwidth 10Hz.