## Sheet1
amps | typ | meas | max
0.75 | 0.192 | 0.192 | 0.192
1 | 0.24 |  | 0.275
3 | 0.285 |  | 0.34
5 | 0.315 |  | 0.36
R23 | 0
R26 | 36500

## Sheet2
R23 | 0 | 1180 | 1180
R26 | 32400 | 32400 | 32400
I | Vbatt | Vbatt | Curr | D4 A | D4 K | Vf
0.117 | 4.101 | 4.188 | 0.117 | 4.359 | 4.188 | 0.171
0.175 | 4.101 | 4.21 | 0.175 | 4.392 | 4.21 | 0.182
0.35 | 4.158 | 4.262 | 0.35 | 4.462 | 4.262 | 0.2
0.525 | 4.136 | 4.242 | 0.525 | 4.453 | 4.242 | 0.211
0.7 | 3.99 | 4.112 | 0.7 | 4.325 | 4.112 | 0.213
1.22 | 3.858 | 3.978 | 1.22 | 4.206 | 3.978 | 0.228

## Sheet3
Power Consumption (Watts)
| HD | H2 | H3W | H3S | H3+S | H3B | H3+B
Off | 0.0002 | 0.0003 | 0.0006 | 0.0009 | 0.001 | 0.0011 | 0.0011
Off with TL-003 or PS-003 | 0.0006 | 0.0006 | 0.0009 | N/A3 | N/A3 | 0.0014 | 0.0014
Standby Photo | 1.2 | 1.2 | 1.2 | 1.2 | 1.1 | 2.1 | 1.9
Standby Video | 1.2 | 1.2 | 1.2 | 1.7 | 1 | 2.1 | 1.3
Standby Menu | 1.2 | 1.2 | 1 | 1.2 | 1.1 | 1.5 | 0.8
Standby2after 5 minutes | 1.2 | 1.2 | 0.6 | 0.6 | 0.6 | 0.7 | 0.6
Recording Video | 1.5 | 1.9 | 1.5 | 2.2 | 1.9 | 2.6 | 2.2
WiFi ON
Off |  | 0.01 | 0.2 | 0.3 | 0.3 | 0.3 | 0.3
Standby Photo |  | 1.61 | 1.6 | 1.6 | 1.8 | 2.8 | 2.3
Standby Video |  | 1.6 | 1.6 | 2.2 | 1.8 | 2.5 | 2.4
Standby Menu |  | 1.6 | 1.5 | 1.6 | 1.8 | 2 | 2.4
Standby2after 5 minutes |  | 1.6 | 1.6 | 1.6 | 1.8 | 2.8 | 2.3
Recording Video |  | 2.1 | 1.9 | 2.6 | 2.6 | 3.4 | 3.6
Notes
1. The Hero 2 calculation with WiFi on does not include the power used by the WiFi battery as power was measured at the camera battery terminals.
2. Standby after 5 minutes refers to some models having a mode which automatically drops to a lower power consumption after 5 minutes. This increases the battery life but lets you shoot immediately without having to start the camera.
3. The TL-003 Time Lapse Intervalometer is not compatible with the Silver cameras.

## Sheet4
Vbatt | U10 - 1 | Vbatt
12 | 1.849 | 12
12.5 | 1.93 | 12.5
13 | 2.002 | 13
13.5 | 2.081 | 13.5
14 | 2.157 | 14
14.5 | 2.237 | 14.5
15 | 2.311 | 15
15.5 | 2.39 | 15.5
16 | 2.467 | 16
16.5 | 2.544 | 16.5
17 | 2.623 | 17
17.5 | 2.702 | 17.5
18 | 2.779 | 18
18.5 | 2.855 | 18.5
19 | 2.935 | 19