## Sheet1
Ref | Value | Manufacturer | Manufacturer PN | Description
C1 | 22uF | Kemet | C2220C226M5R2CTU | CAP CER 22UF 50V 20% X7R 2220
C2 | 22uF | Kemet | C2220C226M5R2CTU | CAP CER 22UF 50V 20% X7R 2220
C3 | 22uF | Kemet | C2220C226M5R2CTU | CAP CER 22UF 50V 20% X7R 2220
C4 | 22uF | Kemet | C2220C226M5R2CTU | CAP CER 22UF 50V 20% X7R 2220
C5 | 0.33uF | TDK Corporation | C2012X7R1H334K | CAP CER 0.33UF 50V 10% X7R 0805
C6 | 0.10uF | Kemet | C0805C104K1RAC | CAP CER 0.1UF 100V 10% X7R 0805
C7 | 0.15uF | TDK Corporation | C1608X7R1E154K | CAP CER 0.15UF 25V 10% X7R 0603
C8 | 2.2uF | Kemet | C1206C225K5RAC | CAP CER 2.2UF 50V 10% X7R 1206
C9 | 2.2uF | Kemet | C1210C225K1RACTU | CAP CER 2.2UF 100V X7R 1210
C10 | 47.0pF | Kemet | C0805C470J1GAC | CAP CER 47PF 100V 5% NP0 0805
C11 | 1.0uF | Kemet | C1206C105K3RAC | CAP, CER, 1.0uF, 25V, 10%, X7R, 1206
C12 | 0.33uF | TDK Corporation | C2012X7R1H334K | CAP CER 0.33UF 50V 10% X7R 0805
D1 | VS-12CWQ10FNPBF | Vishay Semiconductors | VS-12CWQ10FNPBF | Schottky Diodes & Rectifiers 12 Amp 100 Volt Common Cathode
D2 | SMDJ43A | Littelfuse Inc | SMDJ43A | DIODE TVS 43V 3000W 5% UNI SMD
F1 | 0154010.DR | Littelfuse Inc | 0154010.DR | FUSE FAST 125VAC, 125VDC 10A SMD
L1 | 27uH | Wurth Electronics Inc | 7447709270 | INDUCTOR POWER 27UH 4.6A SMD
P1 | SOLDER_PAD |  |  | 0.125" x 0.250" TEST PAD
P2 | SOLDER_PAD |  |  | 0.125" x 0.250" TEST PAD
P3 | SOLDER_PAD |  |  | 0.125" x 0.250" TEST PAD
P4 | SOLDER_PAD |  |  | 0.125" x 0.250" TEST PAD
Q1 | FDD3682 | Fairchild Semiconductor | FDD3682 | MOSFET N-CH 100V 32A D-PAK
Q2 | MMBT5401 | Fairchild Semiconductor | MMBT5401 | TRANSISTOR PNP 150V SOT-23
R1 | 100.0K | Vishay | CRCW0805100KFKEA | RES 100K OHM 1/8W 1% 0805 SMD
R2 | 10 | Vishay | CRCW080510R0FKEA | RES 10.0 OHM 1/8W 1% 0805 SMD
R3 | 1.00K | Vishay | CRCW08051K00FKEA | RES 100K OHM 1/8W 1% 0805 SMD
R4 | 0.062 | Vishay Dale | WSL2512R0620FEB | RES .062 OHM 1W 1% 2512 SMD
R5 | 15.8K | Vishay | CRCW080515K8FKEA | RES 15.8K OHM 1/8W 1% 0805 SMD
R6 | 12.4K | Vishay | CRCW080512K4FKEA | RES 12.4K OHM 1/8W 1% 0805 SMD
R7 | 249.0K | Vishay | CRCW0805249KFKEA | RES 249K OHM 1/8W 1% 0805 SMD
R8 | 1.00K | Vishay | CRCW08051K00FKEA | RES 100K OHM 1/8W 1% 0805 SMD
R9 | 10 | Vishay | CRCW080510R0FKEA | RES 10.0 OHM 1/8W 1% 0805 SMD
R10 | 29.4K | Vishay | CRCW080529K4FKEA | RES 29.4K OHM 1/8W 1% 0805 SMD
R11 | 14.3K | Vishay | CRCW080514K3FKEA | RES 14.3K OHM 1/8W 1% 0805 SMD
R12 | 0.04 | Vishay/Dale | WSL2512R0400FEA | RES .04 OHM 1W 1% 2512 SMD
R13 | 4.7k | Panasonic Electronic Components | ERJ-8ENF4701V | RES 4.70K OHM 1/4W 1% 1206 SMD
R14 | 49.9K | Vishay | CRCW080549K9FKEA | RES 49.9K OHM 1/8W 1% 0805 SMD
R15 | 9.09K | Vishay | CRCW08059K09FKEA | RES 9.09K OHM 1/8W 1% 0805 SMD
R16 | 49.9K | Vishay | CRCW080549K9FKEA | RES 49.9K OHM 1/8W 1% 0805 SMD
R17 | 12.1K | Vishay | CRCW080512K1FKEA | RES 12.1K OHM 1/8W 1% 0805 SMD
RT1 | NXFT15WF104FA2B100 | Murata Electronics North America | NXFT15WF104FA2B025 | THERMO STRNG 100K OHM 1%
TP1 | 5015 | Keystone Electronics | 5015 | PC TEST POINT MINIATURE SMT
TP2 | 5015 | Keystone Electronics | 5015 | PC TEST POINT MINIATURE SMT
U1 | LM3424QMH/NOPB | National Semiconductor | LM3424QMH/NOPB | IC LED DVR BUCK/BOOST 20-TSSOP