## Sheet1
| V. FOV deg | H. FOV deg | V. FOV in water deg | H. FOV in water deg
4 x 3 W | 94.4 | 122.6 | 66.9642 | 82.5248
4 x 3 M | 72.2 | 94.4 | 52.5915 | 66.9642
4 x 3 N | 49.1 | 64.6 | 36.4074 | 47.3776
17 x 9 W | 69.5 | 125.3 | 50.7536 | 83.7999
16 x 9 W | 69.5 | 118.2 | 50.7536 | 80.3556
16 x 9 M | 55 | 94.4 | 40.6298 | 66.9642
16 x 9 N | 37.2 | 64.4 | 27.7517 | 47.2387
1