## Sheet1
Digikey
Part Reference | Value | TMP Manufacturer | TMP Manufacturer PN | Description | Unit Cost | Quan | Cost
C1 C4 | 0.1uF | TDK Corporation | C1608X7R1H104K | CAP CER 0.1UF 50V 10% X7R 0603 | 0.27 | 2 | 0.54
C2 | 100uF | AVX Corporation | TAJE107M025RNJ |  | 4.95 | 1 | 4.95
C3 | 68uF | AVX Corporation | TAJD686K016RNJ | CAP TANTALUM 68UF 16V 10% SMD | 1.6 | 1 | 1.6
C5 C6 C7 C8 C9 C10 | 0.1uF | Kemet | C0603C104K4RAC | CAP CER 0.1UF 16V 10% X7R 0603 | 0.1 | 6 | 0.6
D1 | B550C-13-F | B550C-13-F | Diodes Inc | DIODE SCHOTTKY 50V 5A SMC | 0.95 | 1 | 0.95
D2 | LTST-C150KGKT | Lite-On Inc. | LTST-C150KGKT | LED GREEN CLEAR 1206 SMD | 0.39 | 1 | 0.39
J1 | TSW-102-17-T-S | Samtec Inc | TSW-102-17-T-S | CONN HEADER 2POS .100" SNGL TIN | 0.57 | 1 | 0.57
J2 J5 J10 | 1776275-2 | TE CONNECTIVITY | 1776275-2 | TERM BLOCK 2POS SIDE ENT 3.5MM | 0.79 | 3 | 2.37
J3 J7 | TSW-108-17-T-S | Samtec Inc | TSW-108-17-T-S | CONN HEADER 8POS .100" SNGL TIN | 0.86 | 2 | 1.72
J4 | TSW-110-17-T-S | Samtec Inc | TSW-110-17-T-S | CONN HEADER 10POS .100" SNGL TIN | 0.95 | 1 | 0.95
J6 | TSW-106-17-T-S | Samtec Inc | TSW-106-17-T-S | CONN HEADER 6POS .100" SNGL TIN | 0.76 | 1 | 0.76
J8 | SSW-103-01-T-S | Samtec Inc | SSW-103-01-T-S | CONN RCPT .100" 3POS SNGL TIN | 0.93 | 1 | 0.93
J9 J13 J14 | SSW-102-01-T-S | Samtec Inc | SSW-102-01-T-S | CONN RCPT .100" 2POS SNGL TIN | 0.86 | 3 | 2.58
J11 J12 | SSW-112-01-T-S | Samtec Inc | SSW-112-01-T-S | CONN RCPT .100" 12POS SNGL TIN | 1.59 | 2 | 3.18
L1 | 27uH | Wurth Electronics Inc | 744770127 | INDUCTOR POWER 27UH 3.7A SMD | 3 | 1 | 3
Q1 Q3 | SI4563DY-T1-E3 | Vishay Siliconix | SI4563DY-T1-E3 | MOSFET N/P-CH 40V 8-SOIC | 2.3 | 2 | 4.6
Q2 | BC847CLT1G | ON Semiconductor | BC847CLT1G | TRANS NPN LP 100MA 45V SOT23 | 0.14 | 1 | 0.14
R1 | 0.02 | Vishay Dale | WSL1206R0200FEA | RES .02 OHM 1/4W 1% 1206 SMD | 1.1 | 1 | 1.1
R2 | 1.00M | Vishay | CRCW06031M00FKEA |  | 0.081 | 1 | 0.081
R3 | 121.0K | Vishay | CRCW0603121KFKEA |  | 0.081 | 1 | 0.081
R4 | 294 | Vishay | CRCW0603294RFKEA |  | 0.081 | 1 | 0.081
R5 | 22.1K | Vishay | CRCW060322K1FKEA |  | 0.081 | 1 | 0.081
R6 | 383.0K | Vishay | CRCW0603383KFKEA |  | 0.081 | 1 | 0.081
R7 R8 R9 R16 R17 R18 | 100.0K | Vishay | CRCW0603100KFKEA | RES 100K OHM 1/10W 1% 0603 SMD | 0.081 | 6 | 0.486
R10 R11 R12 R13 R19 R20 R21 R22 | 0.0 | Vishay/Dale | CRCW06030000Z0EA | RES 0.0 OHM 1/10W 0603 SMD | 0.074 | 8 | 0.592
R14 | 1.00K | Vishay | CRCW06031K00FKEA |  | 0.081 | 1 | 0.081
R15 | 10.0K | Vishay | CRCW060310K0FKEA |  | 0.08 | 1 | 0.08
U1 | MAX5035BASA+ | Maxim Integrated | MAX5035BASA+ | IC REG BUCK 5V 1A 8SOIC | 12.28 | 1 | 12.28
U2 | MAX4372FEUK+T | Maxim Integrated | MAX4372FEUK+T | IC AMP GAIN +50V/V PREC SOT23-5 | 2.41 | 1 | 2.41
U3 | AD8603AUJZ | Analog Devices | AD8603AUJZ-REEL7 | IC OPAMP GP R-R CMOS TSOT23-5 | 1.72 | 1 | 1.72
U4 | MAX3311CUB+ | Maxim Integrated | MAX3311CUB+ | IC TXRX RS232 460KBPS 10-UMAX | 1.87 | 1 | 1.87
U5 | DS3234S# | Maxim Integrated Products | DS3234S# | IC RTC W/TCXO 20-SOIC | 9.07 | 1 | 9.07
V1 V2 V3 V4 | SOLDER_PAD |  |  | 0.125" x 0.250" TEST PAD | 0 | 4 | 0
59.924