## Sheet1
Item | Quan | Value | Description | Ref | TMP Manufacturer | Mouser PN | Digikey PN | TMP Manufacturer PN
1 | 2 | 10uF |  | C1 C2 | United Chemi-con |  | 565-2216-1-ND | EMVE250ADA100ME55G
2 | 1 | 10uF |  | C3 | AVX Corporation |  | 478-3451-1-ND | TCJA106M016R0200
3 | 13 | 0.10uF |  | C4 C5 C6 C7 C8 C9 C10 C11 C12 C13 C14 C15 C16 | Kemet |  | 399-7007-1-ND | C1206C104J3GACAUTO
4 | 1 | 87833-0620 | CONN HEADER 6POS 2MM R/A 15GOLD | J1 | Molex Connector Corp |  | WM18859-ND | 87833-0620
5 | 1 | PJ-059BH | CON PWR JCK 2.5 X 5.7MM HIGH CUR | J2 | CUI Inc |  | CP-059BH-ND | PJ-059BH
6 | 2 | 951102-8622-AR | CONN HEADER 2POS 2MM VERT T/H | J3 J8 | 3M |  | 3M9321-ND | 951102-8622-AR
7 | 1 | FCE17E09SA450 | FILTER D-SUB 9POS SCKT .318" R/A | J4 | Amphenol Commercial Products |  | FCE17E09SA450-ND | FCE17E09SA450
8 | 1 | 951103-8622-AR | CONN HEADER 3POS 2MM VERT T/H | J5 | 3M |  | 3M9322-ND | 951103-8622-AR
9 | 1 | 951208-8622-AR | CONN HEADER 8POS 2MM VERT T/H | J6 | 3M |  | 3M9174-ND | 951208-8622-AR
10 | 1 | 87227-7 | CONN HEADER VERT .100 14POS 15AU | J7 | TE Connectivity |  | A26577-ND | 87227-7
11 | 1 | BC847CLT1G | TRANS NPN LP 100MA 45V SOT23 | Q1 | ON Semiconductor |  | BC847CLT1GOSCT-ND | BC847CLT1G
12 | 12 | 100.0K |  | R1 R2 R3 R4 R5 R6 R8 R9 R10 R11 R12 R13 | Vishay |  | 541-100KFCT-ND | CRCW1206100KFKEA
13 | 1 | 1.00K |  | R7 | Vishay |  | 541-1.00KFCT-ND | CRCW12061K00FKEA
14 | 1 | 33.2K |  | R14 | Vishay |  | 541-33.2KFCT-ND | CRCW120633K2FKEA
15 | 1 | 66.5K |  | R15 | Vishay |  | 541-66.5KFCT-ND | CRCW120666K5FKEA
16 | 1 | PIC24HJ128GP202-I/SO | IC PIC MCU FLASH 128K 28SOIC | U1 | Microchip |  | PIC24HJ128GP202-I/SO-ND | PIC24HJ128GP202-I/SO
17 | 1 | V7803-1000 | CONVERTER DC/DC REG 3.3V 1A | U2 | V-Infinity |  | 102-1714-ND | V7803-1000
18 | 1 | MAX3232IDWR | IC DRVR/RCVR MULTCH RS232 16SOIC | U3 | Texas Instruments |  | 296-13099-1-ND | MAX3232IDWR
19 | 1 | 24AA01-I/SN | IC EEPROM 1KBIT 400KHZ 8SOIC | U4 | Microchip |  | 24AA01-I/SN-ND | 24AA01-I/SN
20 | 1 | SN74LS07D | IC BUFF/DVR HEX INVERT 14SOICN | U5 | Texas Instruments |  | 296-3626-5-ND | SN74LS07D
21 | 1 | 74HC4050D,653 | IC HEX LEVEL SHIFTER 16SOIC | U6 | NXP |  | 568-8150-1-ND | 74HC4050D,653
22 | 1 | 10 MHz | Standard Clock Oscillators 3.3V 10MHZ | X1 | Abracon | 815-ACHL-10-EK |  | ACHL-10.000MHZ-EK