## Sheet1
Item Number | Quantity | Value | Description | Part Reference | PART_NUMBER | TMP Manufacturer | TMP Manufacturer PN
1 | 4 | 0.1uF | CAP CER .1UF 25V X7R 1206 FO | C1 C3 C7 C12 | C1206F104K3RACTU | Kemet | C1206F104K3RACTU
2 | 1 | 10uF | CAP TANT LOESR 10UF 35V 10% SMD | C2 | TPSD106K035R0125 | AVX Corp | TPSD106K035R0125
3 | 2 | 33pF | CAP CER 33PF 100V 1% NP0 0603 | C4 C5 | 06031A330FAT2A
4 | 4 | 0.1uF | CAP TANTALUM .10UF 35V 10% SMD | C6 C8 C9 C10 | TAJA104K035RNJ | AVX Corp | TAJA104K035RNJ
5 | 1 | 1.0uF | CAP CER 1.0UF 50V X7R 1206 | C11 | C1206C105K5RAC | Kemet | C1206C105K5RAC
6 | 1 | 2.2uF | CAP 2.2UF 16V CERAMIC X7R 1206 | C13 | C1206C225K4RACTU | Kemet | C1206C225K4RACTU
7 | 2 | LTST-C150KGKT | LED GREEN CLEAR 1206 SMD | D1 D2 | LTST-C150KGKT | Lite-On Inc. | LTST-C150KGKT
8 | 1 | 161-0370-E | RCA Connector PHONO R/A PCB JK RED | J1 | 161-0370-E | Kobiconn | 161-0370-E
9 | 1 | 161-0350-E | RCA Connector PHONO R/A PCB JK GREEN | J2 | 161-0350-E | Kobiconn | 161-0350-E
10 | 1 | 161-0340-E | RCA Connector R/A PCB JK BLUE | J3 | 161-0340-E | Kobiconn | 161-0340-E
11 | 1 | 87833-0620 | CONN HEADER 6POS 2MM R/A 15GOLD | J4 | 87833-0620 | Molex Connector Corp | 87833-0620
12 | 1 | 1881448 | CONN TERM BLK HDR 2.5MM 2POS | J5 | 1881448 | Phoenix Contact | 1881448
13 | 1 | 70553-0001 | CONN, RT Angle Header, 70553-0001, 2, TH | J6 | 70553-0001 | Molex | 70553-0001
14 | 1 | DD1P030MA1 | CONN PLUG 30POS 0.5MM | J7 | DD1P030MA1 | JAE Electronics | DD1P030MA1
15 | 2 | 70553-0003 | CONN, RT Angle Header, --, 4, TH | J8 J10 | 70553-0003 | Molex | 70553-0003
16 | 1 | 1803277 | CONN HEADER RT ANG 2POS 3.81MM | J9 | 1803277 | PHOENIX | 1803277
17 | 1 | 929834-01-15-RK | CONN HEADER 15POS SNGL .100 STR | J11 | 929834-01-15-RK | 3M | 929834-01-15-RK
18 | 1 | 51110-0650 | CONN HOUSING 2MM 6POS | P4 | 51110-0650 | Molex | 51110-0650
19 | 1 | 1881325 | CONN TERM BLK PLUG 2.5MM 2POS | P5 | 1881325 | Phoenix Contact | 1881325
20 | 1 | 50-57-9402 | CONN HOUSING 2POS .100 W/LATCH | P6 | 50-57-9402 | Molex | 50-57-9402
21 | 2 | 50-57-9404 | CONN HOUSING 4POS 0.100 W/LATCH | P8 P10 | 50-57-9404 | Molex | 50-57-9404
22 | 1 | 1803578 | CONN TERMBLOCK PLUG 2POS 3.81MM | P9 | 1803578 | Phoenix Contact | 1803578
23 | 3 | 75 |  | R1 R2 R3 | CRCW120675R0FKEA | Vishay | CRCW120675R0FKEA
24 | 5 | TBD | TO BE DETERMINED, HEIGHT 0.6mm | R4 R6 R7 R8 R9 | TBD_R1206
25 | 2 | 10.0K |  | R5 R10 | CRCW120610K0FKEA | Vishay | CRCW120610K0FKEA
26 | 2 | 100 |  | R11 R12 | CRCW1206100RFKEA | Vishay | CRCW1206100RFKEA
27 | 2 | SWT6-V2M | SWITCH 6.0X6.0MM 160GF TOP TH | SW1 SW2 | SWT6-V2M | TT Electronics | SWT6-V2M
28 | 1 | RED | TEST POINT PC COMPACT .063"D RED | TP1 | 5005 | Keystone Electronics | 5005
29 | 1 | WHITE | TEST POINT PC COMPACT .063"D WHT | TP2 | 5007 | Keystone Electronics | 5007
30 | 1 | PURPLE | TEST POINT PC COMPACT T/H PURPLE | TP3 | 5124 | Keystone | 5124
31 | 1 | ORANGE | TEST POINT PC COMPACT .063"D ORN | TP4 | 5008 | Keystone Electronics | 5008
32 | 2 | BLACK | TEST POINT PC COMPACT .063"D BLK | TP5 TP6 | 5006 | Keystone Electronics | 5006
33 | 1 | YELLOW | TEST POINT PC COMPACT .063"D YEL | TP7 | 5009 | Keystone Electronics | 5009
34 | 1 | PIC24FJ64GA102-I/SO | IC MCU 16BIT 64KB FLASH 28SOIC | U1 | PIC24FJ64GA102-I_SO | Microchip Technology | PIC24FJ64GA102-I/SO
35 | 1 | MAX3226E | IC TXRX RS232 250KBPS SD 16TSSOP | U2 | MAX3226ECUE+ | Maxim IC | MAX3226ECUE+
36 | 1 | MIC5319-3.3YD5 |  | U3
37 | 6 | SM_PAD | 30AWG TEST PAD | V1 V2 V3 V4 V5 V6 | 30AWG_TESTPAD
38 | 1 | 3.6864MHz | CRYSTAL 3.6864 MHZ 20PF SMD | Y1 | ECS-36-20-5PXDU-TR | ECS Inc | ECS-36-20-5PXDU-TR