## Sheet1
PIC24FJ64GA002 Signal Pinout - SCPI Hero2 Test Board
Pin # | Func1 | Func2 | Func3 | Func4 | Func5 | Func6 | Func7 | Board Signal Name
1 | Func1: MCLR*
2 | Func1: AN0; Func2: Vref+; Func3: CN2; Func4: RA0 | N/A - attached to V5
3 | Func1: AN1; Func2: Vref-; Func3: CN3; Func4: RA1 | Power Switch Reset
4 | PGED1 | EMUD1 | AN2 | C2INB | RP0 | CN4 | RB0
5 | PGEC1 | EMUC1 | AN3 | C2INA | RP1 | CN5 | RB1
6 | AN4 | C1INB | RP2 | SDA2 | CN6 | RB2 |  | UART1_TTL_RX
7 | AN5 | C1INA | RP3 | SCL2 | CN7 | RB3 |  | UART1_TTL_TX
8 | Func1: Vss1 | GND
9 | Func1: OSCI; Func2: CLKI; Func3: CN3; Func4: RA2
10 | OSCO | CLKO | CN29 | PMA0 | RA3
11 | SOSCI | RP4 | PMBE | CN1 | RB4 |  |  | TRIG_IN
12 | SOSCO | T1CK | CN0 | PMA1 | RA4 |  |  | N/A - attached to V6
13 | Func1: Vdd1 | 3.3V
14 | PGD3 | EMUD3 | RP5 | ASDA1 | CN27 | PMD7 | RB5 | I2C DATA
15 | PGC3 | EMUC3 | RP6 | ASCL1 | CN24 | PMD6 | RB6 | I2C CLOCK
16 | RP7 | INT0 | CN23 | PMD5 | RB7 |  |  | INT_IN - attached to V4
17 | TCK | RP8 | SCL1 | CN22 | PMD4 | RB8 |  | PWR_MODE
18 | TDO | RP9 | SDA1 | CN21 | PMD3 | RB9 |  | ID4
19 | Func1: DISVREG | GND
20 | Func1: Vcap; Func2: Vddcore | tied to 10uF cap
21 | PGED2 | EMUD2 | TDI | RP10 | CN16 | PMD2 | RB10 | UART2_TTL_TX
22 | PGEC2 | EMUC2 | TMS | RP11 | CN15 | PMD1 | RB11 | UART2_TTL_RX
23 | AN12 | RP12 | CN14 | PMD0 | RB12 |  |  | TRIG_OUT
24 | AN11 | RP13 | CN13 | PMRD | RB13 |  |  | ID1
25 | AN10 | CVref | RTCC | RP14 | CN12 | PMWR | RB14 | ID2
26 | AN9 | RP15 | CN11 | PMCS | RB15 |  |  | ID3
27 | Func1: Vss2 | GND
28 | Func1: Vdd2 | 3.3V