## Sheet1
Item Number | Quantity | Value | Description | Part Reference | Manufacturer | Manufacturer PN | Dist | Dist PN | unit | ext
1 | 1 | BH600SM-G | HOLDER COIN CELL 16MM SMD | BT1 | MPD (Memory Protection Devices) | BH600SM-G | Digikey | BH600SM-G-ND | 1.5 | 1.5
2 | 53 | 0.10uF |  | C1 C2 C3 C4 C5 C6 C7 C9 C10 C12 C14 C15 C16 C17 C18 C19 C21 C23 C24 C25 C26 C27 C28 C29 C30 C31 C32 C33 C34 C35 C36 C37 C38 C39 C40 C41 C42 C43 C44 C45 C46 C47 C48 C50 C52 C53 C54 C55 C56 C57 C58 C61 C62 | Kemet | C0805C104K3RAC | Digikey | 399-1168-1-ND | 0.0272 | 1.4416
3 | 5 | 10uF | CAP CER 10UF 50V Y5V 1812 | C8 C49 C51 C59 C60 | TDK Corporation | C4532Y5V1H106Z | Digikey |  |  | 0
4 | 4 | 18pF | CAP CER 18PF 25V 5% NP0 0805 | C11 C13 C20 C22 | Kemet | C0805C180J3GACTU | Digikey | 399-10065-1-ND | 0.168 | 0.672
5 | 15 | S1AB-13-F | DIODE GPP 1A 50V SMB | D1 D2 D3 D4 D5 D6 D7 D8 D9 D10 D11 D12 D13 D14 D16 | Diodes Inc | S1AB-13-F | Digikey | S1AB-FDICT-ND | 0.348 | 5.22
6 | 1 | LTST-C150KRKT | LED SUPER RED CLEAR 1206 SMD | D15 | Lite-On Inc | LTST-C150KRKT | Digikey | 160-1405-1-ND | 0.288 | 0.288
7 | 4 | PRPC004SFAN-RC | CONN HEADER .100" SNGL STR 4POS | J1 J3 J7 J11 | Sullins Connector Solutions | PRPC004SFAN-RC | Digikey | S1211EC-04-ND | 0.199 | 0.796
8 | 7 | PRPC003SFAN-RC | CONN HEADER .100" SNGL STR 3POS | J2 J4 J5 J8 J10 J14 J15 | Sullins Connector Solutions | PRPC003SFAN-RC | Digikey | S1211EC-03-ND | 0.182 | 1.274
9 | 1 | 43743-6001 | CONN MOD JACK R/A 6P6C | J6 | Molex Inc | 43743-6001 | Digikey | WM9094CT-ND | 1.746 | 1.746
10 | 1 | 5031821853 | CONN MICRO SD MEMORY CARD 8CKT | J9 | Molex Inc | 5031821853 | Digikey | WM9750CT-ND | 2.681 | 2.681
11 | 2 | PRPC002SFAN-RC | CONN HEADER .100" SNGL STR 2POS | J12 J13 | Sullins Connector Solutions | PRPC002SFAN-RC | Digikey | S1211EC-02-ND | 0.165 | 0.33
12 | 1 | IRLML2502TRPBF | MOSFET N-CH 20V 4.2A SOT-23 | Q1 | International Rectifier | IRLML2502TRPBF | Digikey | IRLML2502PBFCT-ND | 0.222 | 0.222
13 | 18 | 5.10K |  | R1 R2 R3 R4 R5 R6 R7 R8 R9 R11 R12 R13 R16 R17 R18 R19 R20 R21 | Vishay | CRCW08055K10JNEA | Digikey | 541-5.1KACT-ND | 0.0414 | 0.7452
14 | 4 | 10.0K |  | R10 R28 R29 R30 | Vishay | CRCW080510K0JNEA | Digikey | 541-10KTACT-ND | 0.148 | 0.592
15 | 1 | 2.00K |  | R22 | Vishay | CRCW08052K00JNEA | Digikey | 541-2.0KACT-ND | 0.0408 | 0.0408
16 | 1 | 100.0K |  | R23 | Vishay | CRCW0805100KJNEA | Digikey | 541-100KACT-ND | 0.0414 | 0.0414
17 | 4 | 27 |  | R24 R25 R26 R27 | Vishay | CRCW080527R0JNEA | Digikey | 541-27ACT-ND | 0.0414 | 0.1656
18 | 4 | MAX3221ECAE+ | IC TXRX RS232 250KBPS SD 16-SSOP | U1 U7 U13 U19 | Maxim Integrated | MAX3221ECAE+ | Digikey | MAX3221ECAE+TCT-ND | 4.08 | 16.32
19 | 14 | AUIPS6041G | IC SW IPS 1CH HIGH SIDE 8SOIC | U2 U3 U4 U6 U8 U9 U10 U11 U12 U14 U15 U16 U20 U21 | International Rectifier | AUIPS6041G | Digikey | AUIPS6041GCT-ND | 1.625 | 22.75
20 | 1 | PIC24FJ256GA106-I/PT | IC PIC MCU FLASH 256K 64TQFP | U5 | Microchip Technology | PIC24FJ256GA106-I/PT | Digikey | PIC24FJ256GA106-I/PT-ND | 5.18 | 5.18
21 | 2 | LT1763CS8-5#PBF | IC REG LDO 5V 0.5A 8SOIC | U17 U18 | Linear Technology | LT1763CS8-5#PBF | Digikey | LT1763CS8-5#TRPBFCT-ND | 4.78 | 9.56
22 | 1 | LT1763CS8-3.3#TRPBF | IC REG LDO 3.3V 0.5A 8SOIC | U22 | Linear Technology | LT1763CS8-3.3#TRPBF | Digikey | LT1763CS8-3.3#TRPBFCT-ND | 4.78 | 4.78
23 | 1 | DS3234S# | IC RTC W/TCXO 20-SOIC | U23 | Maxim Integrated Products | DS3234S# | Digikey | DS3234S#T&RCT-ND | 8.415 | 8.415
24 | 1 | REF3325AIDBZTG4 | IC VREF SERIES PREC 2.5V SOT23-3 | U24 | Texas Instruments | REF3325AIDBZTG4 | Digikey | 296-27990-1-ND | 2.59 | 2.59
25 | 1 | 32.768kHz | CRYSTAL 32.7680KHZ 12.5PF SMD | Y1 | Epson Toyocom Corporation | FC-135 32.7680KA-A3 | Digikey | SE2413CT-ND | 1.089 | 1.089
26 | 1 | 4MHz | CRYSTAL 4.000MHZ 20PF SMD | Y2 | ECS Inc | ECS-40-20-5P-TR | Digikey | XC564CT-ND | 0.878 | 0.878
89.3176