## Sheet1
Item Number | Quantity | Value | Description | Part Reference | PART_NUMBER
1 | 4 | 4700pF | Y-Cap, 4700pF, 250VAC, 20%, Cer Disk | C1 C2 C6 C7 | 03285
2 | 1 | 10000pF | CAP CER 10000PF 100V C0G 5% RAD | C3 | FK26C0G2A103J
3 | 1 | 0.2uF | CAP METAL POLYPRO .20UF 630V 3% | C4 | ECW-F6204HL
4 | 1 | 3300pF | CAP CER DISC 3300PF 1KV 10% RAD | C5 | CK45-R3AD332K-NR
5 | 2 | 1.0uF |  | C8 C9 | TAJA105K025RNJ
6 | 1 | 100.0pF |  | C10 | C1206C101J3GAC
7 | 1 | 10000pF | CAP CERM .01UF 5% 25V NP0 1206 | C11 | 12063A103JAT2A
8 | 1 | 1N4148WX |  | D1
9 | 1 | LO T67K |  | D2
10 | 1 | SMCJ220A |  | D3
11 | 1 | 1N4148WX |  | D4
12 | 1 | SMCJ200A | DIODE TVS 200V 1500W UNI 5% SMC | D5 | SMCJ200A
13 | 1 | LTST-C150KGKT | LED GREEN CLEAR 1206 SMD | D6 | LTST-C150KGKT
14 | 1 | LTST-C150TBKT | LED 468NM BLUE CLEAR 1206 SMD | D7 | LTST-C150TBKT
15 | 1 | LTST-C150KRKT | LED SUPER RED CLEAR 1206 SMD | D8 | LTST-C150KRKT
16 | 1 | BK/PCS |  | FH1
17 | 1 | 1770908 |  | J1
18 | 1 | 1770885 |  | J2
19 | 1 | 951102-86220-AR_alt |  | JP1
20 | 1 | 951102-86220-AR_alt |  | JP2
21 | 1 | 951102-86220-AR_alt |  | JP3
22 | 1 | 68602-206HLF |  | JP4
23 | 1 | BK2125HS330-T | FERRITE BEAD 33 OHM 0805 | L1 | BK2125HS330-T
24 | 1 | IRL2910 |  | Q1
25 | 1 | 3.92K |  | R1 | CRCW12063K92FKEA
26 | 2 | 430 |  | R2 R3 | CRCW1206430RJNEA
27 | 2 | TBD | TO BE DETERMINED, HEIGHT 0.6mm | R4 R6 | TBD_R1206
28 | 1 | 4.7 | RES CERAMIC COMP 4.7 OHM 2W | R5 | OY47GKE
29 | 1 | 3K | RES 3.0K OHM 1W 1% WW AXIAL | R7 | 41F3K0E
30 | 1 | 4.7 | RESISTOR 4.7 OHM 4.5W 1400 JOULE | R8 | AY47GKE
31 | 3 | 1.00K |  | R9 R15 R16 | CRCW12061K00FKEA
32 | 1 | 2K | TRIMMER 2K OHM 1W TH | R10 | 3250W-1-202
33 | 1 | 1.50M |  | R11 | CRCW12061M50FKEA
34 | 1 | 100 | RES 100 OHM 1W 1% WW AXIAL | R12 | 41F100E
35 | 1 | 200 |  | R13 | CRCW1206200RFKEA
36 | 1 | 28.0K |  | R14 | CRCW120628K0FKEA
37 | 2 | 5.23K |  | R17 R20 | CRCW12065K23FKEA
38 | 1 | 1K 3296Z |  | R18
39 | 2 | 649 |  | R19 R22 | CRCW1206649RFKEA
40 | 1 | 590 |  | R21 | CRCW1206590RFKEA
41 | 1 | 1202 |  | ST1
42 | 1 | 1202 |  | ST2
43 | 1 | 1202 |  | ST3
44 | 1 | 1202 |  | ST4
45 | 1 | 1202 |  | ST5
46 | 1 | Vicor 29768 |  | T1
47 | 1 | 4N35SM | OPTOCOUPLER TRANS-OUT 6-SMD | U1 | 4N35SM
48 | 1 | Vicor Maxi Vxxx |  | U2
49 | 1 | TL783 |  | U3
50 | 1 | IRF7309TRPBF | MOSFET N+P 30V 3A 8-SOIC | U4 | IRF7309TRPBF
51 | 1 | LM285BYM-1.2 |  | U5
52 | 1 | LMC7211 |  | U6