## Sheet1
|  |  | Steel |  |  |  | Aluminum
|  |  | Weight | Cost | $/lbf | $/ft | Weight | Cost | $/lbf | $/ft
0.5 | 4 | 144 |  |  |  |  | 28.2 | 97.57 | 3.4599 | 8.1308
0.5 | 4 | 240 | 136 | 163.2 | 1.2 | 8.16
|  | thick | width | length | long | qty | 0.5 Al Plate area
Aluminum
Frame end shell |  | 0.5 | 4 | 96 |  | 2 | 768
Frame end bottom flange |  | 0.5 | 4 | 58 |  | 2 | 464
Frame panel |  | 0.5 | 14 | 58 |  | 2 | 1624
stiffeners |  | 0.5 | 1.75 | 14 |  | 12 | 294
feet |  | 0.5 | 8 | 8 |  | 4 | 294
Bushing brackets |  | 0.5 | 4 | 14 |  | 4 | 256
cross beams | 6061-T6 Rect. | 0.25 | 2 | 4 | 80 | 3 |  |  | 1 20' length
drum barrel rolled aluminum |  | 0.375 | 60 | 120 |  | 1 |  |  | 1 sheet .375 x 60 x 120
drum flange |  | 0.25 | 54 | 54 |  | 2 |  |  | 1 sheet .25 x 60 x 120
drum staves | 6061-T6 3x1.5 Channel |  | 3 | 1.5 | 24 | 16 |  |  | 2 20' lengths
hub plate |  | 0.5 | 15 | 15 |  | 2 | 450
Total | [6 empty] | 4150 | 0.90061 | 1 sheet .5 x 48 x 120
Steel | [7 empty] | .5 x 4 Bar length
Frame end shell | A36 Rect. Bar | 0.5 | 4 | 96 |  | 2 |  | 192 | 1 20' length
Frame end bottom flange | A36 Rect. Bar | 0.5 | 4 | 58 |  | 2 |  | 116 | 1 20' lengths
Frame panel | A36 Plate | 0.5 | 14 | 58 |  | 2 | 1624
stiffeners | A36 Rect. Bar | 0.5 | 1.75 | 14 |  | 12 |  | 168
feet | A36 Plate | 0.5 | 8 | 8 |  | 4 | 256
Bushing brackets | A36 Rect. Bar | 0.5 | 4 | 14 |  | 4 | 224 | 56
cross beams | A36 Rect. Beam | 0.25 | 2 | 4 | 80 | 3
drum barrel | A36 Sch 10 pipe | 0.31 | 36" dia. |  | 64 | 1
drum flange | A36 Plate | 0.25 | 54 | 54 |  | 2 |  |  | 1 sheet .25 x 60 x 120
drum staves | A36 C3x4.1 |  | 3 | 1.4 | 24 | 16 | 384
hub plate | A36 Plate | 0.5 | 15 | 15 |  | 2 | 450
|  | thick | width | length |  | qty | 2938 | 0.63759 | 1 sheet .5 x 48 x 96
| A36 Rect. Bar 20' long | 0.5 | 4 |  |  | 3
| A36 Sch 10 pipe | 0.31 | 36" diameter |  |  | 1
| A36 Plate | 0.5 | 48 | 96 |  | 2
| A36 Channel C3x4.1 20' long |  |  |  |  | 2
| A36 Rect Tube 20' long | 0.25 | 2 | 4 |  | 1
| A36 Plate | 0.25 | 60 | 120 |  | 1
| 5086-O (annealed) plate | 0.25 | 60 | 120 |  | 1
| 5086-O (annealed) plate | 0.375 | 60 | 120 |  | 1
| 5086-O (annealed) plate | 0.5 | 48 | 120 |  | 1
| 6061-T6 Rectangle Tube 20' long | 0.25 | 2 | 4 |  | 1
| 6061-T6 Channel 20' long |  | 3 | 1.5 |  | 2
|  | thick | width | length |  | qty
| A36 Rect. Bar 20' long | 0.5 | 4 |  |  | 3 | 163.2 | 489.6
| A36 Sch 10 pipe | 0.31 | 36" diameter |  |  | 5 | 198.8 | 994 | offer welded steel pipe 36” od x .375 wall x 20 ft random lgth $198.80/foot
| A36 Plate | 0.5 | 48 | 96 |  | 2 | 568.75 | 1137.5
| A36 Channel C3x4.1 20' long |  |  |  |  | 2 | 85.36 | 170.72
| A36 rect tube 20' long | 0.25 | 2 | 4 |  | 1 | 182.8 | 182.8
| A36 Plate | 0.25 | 60 | 120 |  | 1 | 465.8 | 465.8
3440.42
| 5086-O (annealed) plate | 0.25 | 60 | 120 |  | 1 | 922.42 | 922.42 |  |  |  | 5086-H116
| 5086-O (annealed) plate | 0.375 | 60 | 120 |  | 1 | 1529.26 | 1529.26 |  |  |  | 5086-H116
| 5086-O (annealed) plate | 0.5 | 48 | 120 |  | 1 | 1925.1 | 1925.1 | 48 | x | 144 | 5086-H116
| 6061-T6 Rectangle Tube 20' long | 0.25 | 2 | 4 |  | 1 | 348.6 | 348.6
| 6061-T6 Channel 20' long |  | 3 | 1.5 |  | 2 | 194.1 | 388.2
| cost of rolling drum | [6 empty] | 5113.58