## Sheet1
# | Type | Int1 | Int2 | Int3 | Nominal | Min | Max | Comment
1 | TRAD | 2 | - | - | 162.4 | -0.2 | 0.2 | OPTICAL FABRICATION RADIUS TOLERANCE
2 | TRAD | 3 | - | - | 140.4 | -0.2 | 0.2 | OPTICAL FABRICATION RADIUS TOLERANCE
3 | TRAD | 4 | - | - | -351.1 | -0.4 | 0.4 | OPTICAL FABRICATION RADIUS TOLERANCE
4 | TRAD | 5 | - | - | 319.8 | -0.4 | 0.4 | OPTICAL FABRICATION RADIUS TOLERANCE
5 | TRAD | 6 | - | - | 268.4 | -0.3 | 0.3 | OPTICAL FABRICATION RADIUS TOLERANCE
6 | TRAD | 7 | - | - | -1721.8 | -2 | 2 | OPTICAL FABRICATION RADIUS TOLERANCE
7 | TRAD | 8 | - | - | 132.5 | -0.1 | 0.1 | OPTICAL FABRICATION RADIUS TOLERANCE
8 | TRAD | 9 | - | - | -639.9 | -0.5 | 0.5 | OPTICAL FABRICATION RADIUS TOLERANCE
10 | TTHI | 2 | 2 | - | 22 | -0.2 | 0.5 | OPTICAL FABRICATION - CT
11 | TTHI | 3 | 3 | - | 90.14 | -1 | 1 | OPTICAL ASSEMBLY TOLERANCE - SEPARATION
12 | TTHI | 4 | 9 | - | 4 | -0.5 | 0 | OPTICAL FABRICATION - CT
13 | TTHI | 5 | 9 | - | 1.6 | -0.1 | 0.1 | OPTICAL ASSEMBLY TOLERANCE - SEPARATION
14 | TTHI | 6 | 9 | - | 13.8 | -0.1 | 0.4 | OPTICAL FABRICATION - CT
15 | TTHI | 7 | 9 | - | 0.5 | -0.1 | 0.1 | OPTICAL ASSEMBLY TOLERANCE - SEPARATION
16 | TTHI | 8 | 9 | - | 20.3 | -0.5 | 0.5 | OPTICAL FABRICATION - CT
17 | TTHI | 9 | 9 | - | 17 | -2 | 0 | OPTICAL ASSEMBLY TOLERANCE - SEPARATION
19 | TSDX | 2 | - | - | 0 | -0.5 | 0.5 | OPTICAL FAB - SURFACE DECENTER TOLERANCE
20 | TSDY | 2 | - | - | 0 | -0.5 | 0.5 | OPTICAL FAB - SURFACE DECENTER TOLERANCE
21 | TSDX | 3 | - | - | 0 | -0.5 | 0.5 | OPTICAL FAB - SURFACE DECENTER TOLERANCE
22 | TSDY | 3 | - | - | 0 | -0.5 | 0.5 | OPTICAL FAB - SURFACE DECENTER TOLERANCE
23 | TSDX | 4 | - | - | 0 | -0.5 | 0.5 | OPTICAL FAB - SURFACE DECENTER TOLERANCE
24 | TSDY | 4 | - | - | 0 | -0.5 | 0.5 | OPTICAL FAB - SURFACE DECENTER TOLERANCE
25 | TSDX | 5 | - | - | 0 | -0.5 | 0.5 | OPTICAL FAB - SURFACE DECENTER TOLERANCE
26 | TSDY | 5 | - | - | 0 | -0.5 | 0.5 | OPTICAL FAB - SURFACE DECENTER TOLERANCE
27 | TSDX | 6 | - | - | 0 | -0.5 | 0.5 | OPTICAL FAB - SURFACE DECENTER TOLERANCE
28 | TSDY | 6 | - | - | 0 | -0.5 | 0.5 | OPTICAL FAB - SURFACE DECENTER TOLERANCE
29 | TSDX | 7 | - | - | 0 | -0.5 | 0.5 | OPTICAL FAB - SURFACE DECENTER TOLERANCE
30 | TSDY | 7 | - | - | 0 | -0.5 | 0.5 | OPTICAL FAB - SURFACE DECENTER TOLERANCE
31 | TSDX | 8 | - | - | 0 | -0.5 | 0.5 | OPTICAL FAB - SURFACE DECENTER TOLERANCE
32 | TSDY | 8 | - | - | 0 | -0.5 | 0.5 | OPTICAL FAB - SURFACE DECENTER TOLERANCE
33 | TSDX | 9 | - | - | 0 | -0.5 | 0.5 | OPTICAL FAB - SURFACE DECENTER TOLERANCE
34 | TSDY | 9 | - | - | 0 | -0.5 | 0.5 | OPTICAL FAB - SURFACE DECENTER TOLERANCE
36 | TEDX | 10 | 12 | - | 0 | -0.7 | 0.7 | CAMERA DECENTER - X - MM
37 | TEDY | 10 | 12 | - | 0 | -0.7 | 0.7 | CAMERA DECENTER - Y - MM
39 | TSTX | 2 | - | - | 0 | -0.2 | 0.2 | OPTICAL FAB - SURFACE TILT / WEDGE TOLERANCE
40 | TSTY | 2 | - | - | 0 | -0.2 | 0.2 | OPTICAL FAB - SURFACE TILT / WEDGE TOLERANCE
41 | TSTX | 3 | - | - | 0 | -0.2 | 0.2 | OPTICAL FAB - SURFACE TILT / WEDGE TOLERANCE
42 | TSTY | 3 | - | - | 0 | -0.2 | 0.2 | OPTICAL FAB - SURFACE TILT / WEDGE TOLERANCE
43 | TSTX | 4 | - | - | 0 | -0.1 | 0.1 | OPTICAL FAB - SURFACE TILT / WEDGE TOLERANCE
44 | TSTY | 4 | - | - | 0 | -0.1 | 0.1 | OPTICAL FAB - SURFACE TILT / WEDGE TOLERANCE
45 | TSTX | 5 | - | - | 0 | -0.1 | 0.1 | OPTICAL FAB - SURFACE TILT / WEDGE TOLERANCE
46 | TSTY | 5 | - | - | 0 | -0.1 | 0.1 | OPTICAL FAB - SURFACE TILT / WEDGE TOLERANCE
47 | TSTX | 6 | - | - | 0 | -0.1 | 0.1 | OPTICAL FAB - SURFACE TILT / WEDGE TOLERANCE
48 | TSTY | 6 | - | - | 0 | -0.1 | 0.1 | OPTICAL FAB - SURFACE TILT / WEDGE TOLERANCE
49 | TSTX | 7 | - | - | 0 | -0.1 | 0.1 | OPTICAL FAB - SURFACE TILT / WEDGE TOLERANCE
50 | TSTY | 7 | - | - | 0 | -0.1 | 0.1 | OPTICAL FAB - SURFACE TILT / WEDGE TOLERANCE
51 | TSTX | 8 | - | - | 0 | -0.2 | 0.2 | OPTICAL FAB - SURFACE TILT / WEDGE TOLERANCE
52 | TSTY | 8 | - | - | 0 | -0.2 | 0.2 | OPTICAL FAB - SURFACE TILT / WEDGE TOLERANCE
53 | TSTX | 9 | - | - | 0 | -0.2 | 0.2 | OPTICAL FAB - SURFACE TILT / WEDGE TOLERANCE
54 | TSTY | 9 | - | - | 0 | -0.2 | 0.2 | OPTICAL FAB - SURFACE TILT / WEDGE TOLERANCE
56 | TEDX | 2 | 3 | - | 0 | -0.3 | 0.3 | OPTICAL ASSEMBLY - ELEMENT DECENTER - MM
57 | TEDY | 2 | 3 | - | 0 | -0.3 | 0.3 | OPTICAL ASSEMBLY - ELEMENT DECENTER - MM
58 | TEDX | 4 | 5 | - | 0 | -0.3 | 0.3 | OPTICAL ASSEMBLY - ELEMENT DECENTER - MM
59 | TEDY | 4 | 5 | - | 0 | -0.3 | 0.3 | OPTICAL ASSEMBLY - ELEMENT DECENTER - MM
60 | TEDX | 6 | 7 | - | 0 | -0.3 | 0.3 | OPTICAL ASSEMBLY - ELEMENT DECENTER - MM
61 | TEDY | 6 | 7 | - | 0 | -0.3 | 0.3 | OPTICAL ASSEMBLY - ELEMENT DECENTER - MM
62 | TEDX | 8 | 9 | - | 0 | -0.3 | 0.3 | OPTICAL ASSEMBLY - ELEMENT DECENTER - MM
63 | TEDY | 8 | 9 | - | 0 | -0.3 | 0.3 | OPTICAL ASSEMBLY - ELEMENT DECENTER - MM
64 | TOFF | - | - | - | - | - | -
65 | TETX | 2 | 3 | - | 0 | -0.5 | 0.5 | OPTICAL ASSEMBLY - ELEMENT TILT - DEGREES
66 | TETY | 2 | 3 | - | 0 | -0.5 | 0.5 | OPTICAL ASSEMBLY - ELEMENT TILT - DEGREES
67 | TETX | 4 | 5 | - | 0 | -0.5 | 0.5 | OPTICAL ASSEMBLY - ELEMENT TILT - DEGREES
68 | TETY | 4 | 5 | - | 0 | -0.5 | 0.5 | OPTICAL ASSEMBLY - ELEMENT TILT - DEGREES
69 | TETX | 6 | 7 | - | 0 | -0.3 | 0.3 | OPTICAL ASSEMBLY - ELEMENT TILT - DEGREES
70 | TETY | 6 | 7 | - | 0 | -0.3 | 0.3 | OPTICAL ASSEMBLY - ELEMENT TILT - DEGREES
71 | TETX | 8 | 9 | - | 0 | -0.3 | 0.3 | OPTICAL ASSEMBLY - ELEMENT TILT - DEGREES
72 | TETY | 8 | 9 | - | 0 | -0.3 | 0.3 | OPTICAL ASSEMBLY - ELEMENT TILT - DEGREES
73
74