## 48V Load Current
[9 empty] | Chan 1 |  |  |  | Chan 2
48V Load Current |  |  |  | Expected |  |  |  |  | Measured |  |  |  | Measured
Rsense | 0.02 | ohms | ILoad | Vadc | RLoad | IMeas | VLoad | PLoad | Vadc | IMeas | VLoad | PLoad | Vadc
Gain | 20 | V/V | 0 | 0
VoutMax | 5 | V | 2 | 0.48048 | 24 | 1.976 | 47.46 | 93.781 | 0.488 | 1.974 | 47.44 | 93.6466 | 0.489
VsenseMax | 0.25 | V | 4 | 0.96096 | 12 | 3.905 | 46.88 | 183.0664 | 0.955 | 3.906 | 46.9 | 183.1914 | 0.956
ILoadMax | 12.5 | A | 6 | 1.4414 | 8 | 5.796 | 46.38 | 268.8185 | 1.414 | 5.796 | 46.38 | 268.8185 | 1.417
|  |  | 8 | 1.9219 | 6 |  |  | 0 |  |  |  | 0
Iload | 6 | A | 10 | 2.4024 | 4.8 |  |  | 0 |  |  |  | 0
Vsense | 0.12 | V | 12 | 2.8829 | 4 |  |  | 0 |  |  |  | 0
Vout | 2.4 | V
Psense | 0.72 | W
|  |  | Vadc | ILoad
R58 | 6650 | ohms | 0 | 0
R60 | 10000 | ohms | 0.5 | 2.0813
Division Ratio | 0.6006 |  | 1 | 4.1625
Inv Div Ratio | 1.665 |  | 1.5 | 6.2437
|  |  | 2 | 8.325
Vadc | 1.4414 |  | 2.5 | 10.4062
|  |  | 3 | 12.4875

## 48V Load Voltage
Vin | 48 |  | Vin | Vout
|  |  | 0 | 0
R57 | 191000 | ohms | 10 | 0.49751
R65 | 10000 | ohms | 20 | 0.99502
Division Ratio | 0.049751 |  | 30 | 1.4925
Inv Div Ratio | 20.1 |  | 40 | 1.99
|  |  | 50 | 2.4876
Vout | 2.3881
|  |  | Vout | Vin
|  |  | 0 | 0
|  |  | 0.5 | 10.05
|  |  | 1 | 20.1
|  |  | 1.5 | 30.15
|  |  | 2 | 40.2
|  |  | 2.5 | 50.25

## 24V Load Current
24V Load Current
Rsense | 0.075 | ohms | Iload | Vadc
Gain | 20 | V/V | 0 | 0
VoutMax | 5 | V | 0.5 | 0.45045
VsenseMax | 0.25 | V | 1 | 0.9009
ILoadMax | 3.33 | A | 1.5 | 1.3514
|  |  | 2 | 1.8018
Iload | 0.54 | A | 2.5 | 2.2523
Vsense | 0.0405 | V | 3 | 2.7027
Vout | 0.81 | V | 3.33 | 3
Psense | 0.02187 | W
|  |  | Vadc | Iload
R58 | 6650 | ohms | 0 | 0
R60 | 10000 | ohms | 0.5 | 0.555
Division Ratio | 0.6006 |  | 1 | 1.11
Inv Div Ratio | 1.665 |  | 1.5 | 1.665
|  |  | 2 | 2.22
Vadc | 0.48649 |  | 2.5 | 2.775
|  |  | 3 | 3.33

## 24V Load Voltage
Vin | 48 |  | Vin | Vout
|  |  | 0 | 0
R108 | 90900 | ohms | 5 | 0.49554
R111 | 10000 | ohms | 10 | 0.99108
Division Ratio | 0.099108 |  | 15 | 1.4866
Inv Div Ratio | 10.09 |  | 20 | 1.9822
|  |  | 25 | 2.4777
Vout | 4.7572 |  | 30 | 2.9732
|  |  | Vout | Vin
|  |  | 0 | 0
|  |  | 0.5 | 5.045
|  |  | 1 | 10.09
|  |  | 1.5 | 15.135
|  |  | 2 | 20.18
|  |  | 2.5 | 25.225
|  |  | 3 | 30.27

## 3.3V Load Current
3.3V Load Current
Rsense | 0.015 | ohms | Iload | Vadc
Gain | 50 | V/V | 0 | 0
VoutMax | 5 | V | 0.5 | 0.375
VsenseMax | 0.06 | V | 1 | 0.75
ILoadMax | 4 | A | 1.5 | 1.125
|  |  | 2 | 1.5
Iload | 4 | A | 2.5 | 1.875
Vsense | 0.06 | V | 3 | 2.25
Vout | 3 | V | 3.5 | 2.625
Psense | 0.24 | W | 4 | 3
|  |  | Vadc | Iload
R58 | 6650 | ohms | 0 | 0
R60 | 10000 | ohms | 0.5 | 0.66667
Division Ratio | 0.6006 |  | 1 | 1.3333
Inv Div Ratio | 1.665 |  | 1.5 | 2
|  |  | 2 | 2.6667
Vadc | 1.8018 |  | 2.5 | 3.3333
|  |  | 3 | 4

## 3.3V Load Voltage
Vin | 3.3 |  | Vin | Vout
|  |  | 0 | 0
R57 | 2000 | ohms | 0.5 | 0.41667
R65 | 10000 | ohms | 1 | 0.83333
Division Ratio | 0.83333 |  | 1.5 | 1.25
Inv Div Ratio | 1.2 |  | 2 | 1.6667
|  |  | 2.5 | 2.0833
Vout | 2.75 |  | 3 | 2.5
|  |  | 3.3 | 2.75
|  |  | Vout | Vin
|  |  | 0 | 0
|  |  | 0.5 | 0.6
|  |  | 1 | 1.2
|  |  | 1.5 | 1.8
|  |  | 2 | 2.4
|  |  | 2.5 | 3
|  |  | 2.75 | 3.3

## HTM2530 Temp
| 5V | 3.3V
-20 | 1.28 | 0.85504
-10 | 1.515 | 1.012
0 | 1.775 | 1.1857
10 | 2.05 | 1.3694
20 | 2.33 | 1.5564
25 | 2.47 | 1.65
30 | 2.6 | 1.7368
40 | 2.85 | 1.9038
50 | 3.07 | 2.0508
60 | 3.24 | 2.1643
70 | 3.36 | 2.2445