## P8
Pin | Proc | BB Signal | GN Signal | Type | DC-DC Conv | SN Switch | GF + ENVR
1 | GND | GND | GND | Gnd | X | X | X
2 | GND | GND | GND | Gnd | X | X | X
3 | R9 | GPIO1_6 | NODE_4_ON | Digital Out |  | X
4 | T9 | GPIO1_7 | NODE_4_OFF | Digital Out |  | X
5 | R8 | GPIO1_2 | NODE_3_ON | Digital Out |  | X
6 | T8 | GPIO1_3 | NODE_3_OFF | Digital Out |  | X
7 | R7 | TIMER4 | BB_R7 | Unused
8 | T7 | TIMER7 | BB_T7 | Unused
9 | T6 | TIMER5 | BB_T6 | Unused
10 | U6 | TIMER6 | BB_U6 | Unused
11 | R12 | GPIO1_13 | NODE_2_ON | Digital Out |  | X
12 | T12 | GPIO1_12 | NODE_2_OFF | Digital Out |  | X
13 | T10 | EHRPWM2B | BB_T10 | Unused
14 | T11 | GPIO0_26 | EEPROM_WP1 | Digital Out |  |  | X
15 | U13 | GPIO1_15 | NODE_1_ON | Digital Out |  | X
16 | V13 | GPIO1_14 | NODE_1_OFF | Digital Out |  | X
17 | U12 | GPIO0_27 | EEPROM_WP2 | Digital Out |  | X
18 | V12 | GPIO2_1 | EEPROM_WP3 | Digital Out
19 | U10 | EHRPWM2A | BB_U10 | Unused
20 | V9 | GPIO1_31 | ENVR_ALARM | Digital In |  |  | X
21 | U9 | GPIO1_30 | EEPROM_WP4 | Digital Out
22 | V8 | GPIO1_5 | H2O_ALARM | Digital In |  |  | X
23 | U8 | GPIO1_4 | 48V_RET_GF | Digital Out |  |  | X
24 | V7 | GPIO1_1 | TEST_RET_GF | Digital Out |  |  | X
25 | U7 | GPIO1_0 | 48V_GF | Digital Out |  |  | X
26 | V6 | GPIO1_29 | TEST_GF | Digital Out |  |  | X
27 | U5 | GPIO2_22 | NODE_1_STATE | Digital In |  | X
28 | V5 | GPIO2_24 | NODE_3_STATE | Digital In |  | X
29 | R5 | GPIO2_23 | NODE_2_STATE | Digital In |  | X
30 | R6 | GPIO2_25 | NODE_4_STATE | Digital In |  | X
31 | V4 | UART5_CTSN | BB_V4 | BT/Unused |  | ISO | ISO
32 | T5 | UART5_RTSN | BB_T5 | BT/Unused |  | ISO | ISO
33 | V3 | UART4_RTSN | BB_V3 | BT/Unused |  | ISO | ISO
34 | U4 | UART3_RTSN | BB_U4 | BT/Unused |  | ISO | ISO
35 | V2 | UART4_CTSN | BB_V2 | BT/Unused |  | ISO | ISO
36 | U3 | UART3_CTSN | BB_U3 | BT/Unused |  | ISO | ISO
37 | U1 | UART5_TXD | UART5_TTL_TXD | BT/Unused |  | ISO / X | ISO
38 | U2 | UART5_RXD | UART5_TTL_RXD | BT/Unused |  | ISO / X | ISO
39 | T3 | GPIO2_12 | BB_T3 | BT/Unused |  | ISO | ISO
40 | T4 | GPIO2_13 | BB_T4 | BT/Unused |  | ISO | ISO
41 | T1 | GPIO2_10 | BB_T1 | BT/Unused |  | ISO | ISO
42 | T2 | GPIO2_11 | BB_T2 | BT/Unused |  | ISO | ISO
43 | R3 | GPIO2_8 | BB_R3 | BT/Unused |  | ISO | ISO
44 | R4 | GPIO2_9 | BB_R4 | BT/Unused |  | ISO | ISO
45 | R1 | GPIO2_6 | BB_R1 | BT/Unused |  | ISO | ISO
46 | R2 | GPIO2_7 | BB_R2 | BT/Unused |  | ISO | ISO

## P9
Pin | Proc | BB Signal | GN Signal | Type | DC-DC Conv | SN Switch | GF + ENVR
1 | GND |  | GND | Gnd | X | X | X
2 | GND |  | GND | Gnd | X | X | X
3 | 3.3VEXP |  | 3.3V | Power | X | X | X
4 | 3.3VEXP |  | 3.3V | Power | X | X | X
5 | VDD_5V |  | 5V_BB | Power
6 | VDD_5V |  | 5V_BB | Power
7 | SYS_5V |  | 5V | Power | X | X | X
8 | SYS_5V |  | 5V | Power | X | X | X
9 |  | PWR_BUT* | PWR_BUT* | Special
10 | A10 | SYS_RESETn | SYS_RESETn | Special |  | X | X
11 | T17 | UART4_RXD | UART4_TTL_RXD | Serial |  | X
12 | U18 | GPIO1_28 | GPIO1_28 | Digital Out |  | X | X
13 | U17 | UART4_TXD | UART4_TTL_TXD | Serial |  | X
14 | U14 | EHRPWM1A | BB_U14 | Unused
15 | R13 | GPIO1_16 | BB_R13 | Unused
16 | T14 | EHRPWM1B | BB_T14 | Unused
17 | A16 | I2C1_SCL | BB_A16 | Unused
18 | B16 | I2C1_SDA | BB_B16 | Unused
19 | D17 | I2C2_SCL | I2C2_SCL | I2C Bus |  | X | X
20 | D18 | I2C2_SDA | I2C2_SDA | I2C Bus |  | X | X
21 | B17 | UART2_TXD | UART2_TTL_TXD | Serial |  | X
22 | A17 | UART2_RXD | UART2_TTL_RXD | Serial |  | X
23 | V14 | GPIO1_17 | BB_V14 | Unused
24 | D15 | UART1_TXD | UART1_TTL_TXD | Serial |  | X
25 | A14 | GPIO3_21 | BB_A14 | Unused
26 | D16 | UART1_RXD | UART1_TTL_RXD | Serial |  | X
27 | C13 | GPIO3_19 | BB_C13 | Unused
28 | C12 | SPI1_CS0 | SPI1_CS0 | SPI Bus |  |  | X
29 | B13 | SPI1_DO | SPI1_MOSI | SPI Bus |  |  | X
30 | D12 | SPI1_DI | SPI1_MISO | SPI Bus |  |  | X
31 | A13 | SPI1_SCLK | SPI1_SCLK | SPI Bus |  |  | X
32 | 1.8VREF |  | 1.8V_REF | Volt Ref
33 | C8 | AIN4 | GF_CURR | Analog In |  |  | X
34 | GNDADC |  | GNDA_ADC | Analog Gnd | X | X | X
35 | A5 | AIN6 | 48V_CURR | Analog In | X
36 | A5 | AIN5 | 48V_VOLT | Analog In | X
37 | B7 | AIN2 | NODE_3_CURR | Analog In |  | X
38 | A7 | AIN3 | NODE_4_CURR | Analog In |  | X
39 | B6 | AIN0 | NODE_1_CURR | Analog In |  | X
40 | C7 | AIN1 | NODE_2_CURR | Analog In |  | X
41 | D14 | CLKOUT2 | BB_D14 | Unused
42 | C18 | GPIO0_7 | SPI1_CS1 | SPI Bus |  |  | X
43 | GND | GND | GND | Gnd | X | X | X
44 | GND | GND | GND | Gnd | X | X | X
45 | GND | GND | GND | Gnd | X | X | X
46 | GND | GND | GND | Gnd | X | X | X