## Sheet1
Item Number | Quantity | Part Reference | Value | Description | PART_NUMBER
1 | 20 | C1 C2 C3 C4 C5 C6 C7 C8 C9 C10 C11 C12 C13 C14 C15 C16 C17 C18 C28 C30 | 0.10uF |  | C1206C104J4GAC
2 | 16 | C19 C20 C21 C22 C23 C24 C25 C26 C27 C29 C31 C32 C33 C34 C35 C36 | 1.0uF | CAP, CER, 1.0uF, 25V, 10%, X7R, 1206 | C1206C105K3RAC
3 | 3 | C37 C38 C39 | 4.7uF |  | TPSA475K016R2000
4 | 1 | D1 | WP710A10CGCK | LED GREEN CLEAR 3MM 570NM | WP710A10CGCK
5 | 4 | J1 J3 J6 J7 | 1725698 | CONN TERM BLOCK 2.54MM 6POS | 1725698
6 | 2 | J2 J13 | 1725669 | CONN TERM BLOCK 2.54MM 3POS | 1725669
7 | 5 | J4 J5 J8 J9 J10 | 1725685 | CONN TERM BLOCK 2.54MM 5POS | 1725685
8 | 2 | J11 J12 | 1725656 | CONN TERM BLOCK 2.54MM 2POS | 1725656
9 | 6 | Q1 Q2 Q3 Q4 Q5 Q6 | FDP050AN06A0 | MOSFET N-CH 60V 80A TO-220AB | FDP050AN06A0
10 | 6 | R1 R4 R7 R10 R11 R12 | 0.01 | RES 0.010 OHM 1% 1W 4-WIRE | SR10-0.010-1%
11 | 6 | R2 R5 R8 R13 R15 R16 | 1.5 | RES 1.5 OHM 10W 1% WW AXIAL | RS0101R500FE73
12 | 4 | R3 R6 R9 R14 | 52.3K |  | CRCW120652K3FKEA
13 | 1 | R17 | 75 |  | CRCW120675R0FKEA
14 | 1 | TP1 | RED | TEST POINT PC COMPACT .063"D RED | 5005
15 | 1 | TP2 | ORANGE | TEST POINT PC COMPACT .063"D ORN | 5008
16 | 1 | TP3 | YELLOW | TEST POINT PC COMPACT .063"D YEL | 5009
17 | 2 | TP4 TP5 | BLACK | TEST POINT PC COMPACT .063"D BLK | 5006
18 | 4 | U1 U4 U6 U9 | MCP4921-E/P | IC DAC 12BIT SNGL W/SPI 8DIP | MCP4921-E/P
19 | 4 | U10 U12 U2 U7 | LM358N/NOPB | IC OPAMP GP 1MHZ 8DIP | LM358N/NOPB
20 | 4 | U3 U5 U8 U11 | LT1999IMS8-10#PBF | IC OPAMP CURR SENSE 2MHZ 8MSOP | LT1999IMS8-10#PBF
21 | 4 | U13 U14 U15 U16 | MAX3323EEPE+ | IC TXRX RS232 250KBPS 16-DIP | MAX3323EEPE+