## Sheet1
Part Reference | Value | Manufacturer | Manufacturer PN | Description
C1 C2 C3 C4 C5 C6 C7 C8 C9 C10 C11 C12 C13 C14 C15 C16 C17 C18 C28 C30 | 0.10uF | Kemet | C1206C104J4GAC
C19 C20 C21 C22 C23 C24 C25 C26 C27 C29 C31 C32 C33 C34 C35 C36 | 1.0uF | Kemet | C1206C105K3RAC | CAP, CER, 1.0uF, 25V, 10%, X7R, 1206
C37 C38 C39 | 4.7uF | AVX Corporation | TPSA475K016R2000
D1 | WP710A10CGCK | Kingbright | WP710A10CGCK | LED GREEN CLEAR 3MM 570NM
J1 J3 J6 J7 | 1725698 | Phoenix Contact | 1725698 | CONN TERM BLOCK 2.54MM 6POS
J2 | 1725669 | Phoenix Contact | 1725669 | CONN TERM BLOCK 2.54MM 3POS
J4 J5 J8 J9 J10 | 1725685 | Phoenix Contact | 1725685 | CONN TERM BLOCK 2.54MM 5POS
J11 J12 | 1725656 | Phoenix Contact | 1725656 | CONN TERM BLOCK 2.54MM 2POS
Q1 Q2 Q3 Q4 Q5 Q6 | FDP050AN06A0 | Fairchild Semiconductor | FDP050AN06A0 | MOSFET N-CH 60V 80A TO-220AB
R1 R4 R7 R10 R11 R12 | 0.01 | Caddock Electronics Inc | SR10-0.010-1% | RES 0.010 OHM 1% 1W 4-WIRE
R2 R5 R8 R13 R15 R16 | 1.5 | Vishay Dale | RS0101R500FE73 | RES 1.5 OHM 10W 1% WW AXIAL
R3 R6 R9 R14 | 52.3K | Vishay | CRCW120652K3FKEA
R17 | 75 | Vishay | CRCW120675R0FKEA
TP1 | RED | Keystone Electronics | 5005 | TEST POINT PC COMPACT .063"D RED
TP2 | ORANGE | Keystone Electronics | 5008 | TEST POINT PC COMPACT .063"D ORN
TP3 | YELLOW | Keystone Electronics | 5009 | TEST POINT PC COMPACT .063"D YEL
TP4 TP5 | BLACK | Keystone Electronics | 5006 | TEST POINT PC COMPACT .063"D BLK
U1 U4 U6 U9 | MCP4921-E/P | Microchip Technology | MCP4921-E/P | IC DAC 12BIT SNGL W/SPI 8DIP
U10 U12 U2 U7 | LM358N/NOPB | Texas Instruments | LM358N/NOPB | IC OPAMP GP 1MHZ 8DIP
U3 U5 U8 U11 | LT1999IMS8-10#PBF | Linear Technology | LT1999IMS8-10#PBF | IC OPAMP CURR SENSE 2MHZ 8MSOP
U13 U14 U15 U16 | MAX3323EEPE+ | Maxim Integrated | MAX3323EEPE+ | IC TXRX RS232 250KBPS 16-DIP