## Tether Measurements
| Meas | Meas | Meas | Meas | Calc | Calc | Calc | Calc | Calc | Calc | Volts | Ohms | Ohms | Amps | Watts | Volts | Volts | Watts | Volts | Ohms | Ohms | Amps | Volts | Volts | Watts
Vsource | Curr C+L | Volt C+L | Curr L | Volt L | Res L | Delta C | Volt C | Res C | Volt C | Pwr C | Vsource | R load | R cable | Curr C+L | Pwr C | Volt C | V load | P source | Vsource | R load | R cable | Curr C+L | Volt C | V load | P source
25 | 0.223 | 23 | 0.243 | 25 | 102.8807 | 0.02 | 2 | 8.9686 | 2 | 0.446 | 375 | 1 | 9.14 | 36.9822 | 12500.6565 | 338.0178 | 36.9822 | 13868.3432 | 300 | 1 | 9.14 | 29.5858 | 270.4142 | 29.5858 | 8875.7396
50 | 0.445 | 45.97 | 0.485 | 50 | 103.0928 | 0.04 | 4.03 | 9.0562 | 4.03 | 1.7934 | 375 | 5 | 9.14 | 26.5205 | 6428.5039 | 242.3975 | 132.6025 | 9945.1909 | 300 | 5 | 9.14 | 21.2164 | 193.918 | 106.082 | 6364.9222
75 | 0.667 | 68.9 | 0.727 | 75 | 103.1637 | 0.06 | 6.1 | 9.1454 | 6.1 | 4.0687 | 375 | 10 | 9.14 | 19.5925 | 3508.5273 | 179.0752 | 195.9248 | 7347.1787 | 300 | 10 | 9.14 | 15.674 | 143.2602 | 156.7398 | 4702.1944
100 | 0.89 | 91.9 | 0.969 | 100 | 103.1992 | 0.079 | 8.1 | 9.1011 | 8.1 | 7.209 | 375 | 25 | 9.14 | 10.9842 | 1102.7618 | 100.3954 | 274.6046 | 4119.0685 | 300 | 25 | 9.14 | 8.7873 | 80.3163 | 219.6837 | 2636.2039
125 | 1.112 | 114.9 | 1.211 | 125 | 103.2205 | 0.099 | 10.1 | 9.0827 | 10.1 | 11.2312 | 375 | 50 | 9.14 | 6.3409 | 367.4905 | 57.9557 | 317.0443 | 2377.8323 | 300 | 50 | 9.14 | 5.0727 | 46.3646 | 253.6354 | 1521.8126
150 | 1.335 | 137.8 | 1.453 | 150 | 103.2347 | 0.118 | 12.2 | 9.1386 | 12.2 | 16.287 | 400 | 63 | 9.14 | 5.5448 | 281.0049 | 50.6792 | 349.3208 | 2217.9096 | 300 | 100 | 9.14 | 2.7488 | 25.1237 | 274.8763 | 824.6289
175 | 1.557 | 160.8 | 1.695 | 175 | 103.2448 | 0.138 | 14.2 | 9.1201 | 14.2 | 22.1094 | 400 | 75 | 9.14 | 4.754 | 206.5671 | 43.4514 | 356.5486 | 1901.5926 | 300 | 200 | 9.14 | 1.4344 | 13.1108 | 286.8892 | 430.3337
200 | 1.78 | 183.8 | 1.937 | 200 | 103.2525 | 0.157 | 16.2 | 9.1011 | 16.2 | 28.836 | 400 | 100 | 9.14 | 3.665 | 122.7717 | 33.4983 | 366.5017 | 1466.007 | 300 | 250 | 9.14 | 1.1577 | 10.5812 | 289.4188 | 347.3026
225 | 2.002 | 206.7 | 2.18 | 225 | 103.211 | 0.178 | 18.3 | 9.1409 | 18.3 | 36.6366 | 400 | 125 | 9.14 | 2.982 | 81.2736 | 27.2551 | 372.7449 | 1192.7837 | 300 | 500 | 9.14 | 0.58923 | 5.3856 | 294.6144 | 176.7687
250 | 2.225 | 229.7 | 2.422 | 250 | 103.2205 | 0.197 | 20.3 | 9.1236 | 20.3 | 45.1675 | 400 | 150 | 9.14 | 2.5135 | 57.7441 | 22.9735 | 377.0265 | 1005.404 | 300 | 1000 | 9.14 | 0.29728 | 2.7172 | 297.2828 | 89.1849
275 | 2.447 | 252.7 | 2.664 | 275 | 103.2282 | 0.217 | 22.3 | 9.1132 | 22.3 | 54.5681 | 400 | 200 | 9.14 | 1.9126 | 33.4343 | 17.4811 | 382.5189 | 765.0378 | 300 | 1500 | 9.14 | 0.19879 | 1.8169 | 298.1831 | 59.6366
300 | 2.67 | 275.6 | 2.906 | 300 | 103.2347 | 0.236 | 24.4 | 9.1386 | 24.4 | 65.148 | 400 | 250 | 9.14 | 1.5436 | 21.777 | 14.1082 | 385.8918 | 617.4269 | 300 | 2000 | 9.14 | 0.14932 | 1.3648 | 298.6352 | 44.7953
[11 empty] | 400 | 500 | 9.14 | 0.78564 | 5.6415 | 7.1807 | 392.8193 | 314.2554 | 300 | 10000 | 9.14 | 0.029973 | 0.27395 | 299.7261 | 8.9918
325 | 2.892 | 298.6 | 3.148 | 325 | 103.23 | 0.256 |  | 9.14 | 26.4329 | 76.4439 | 400 | 1000 | 9.14 | 0.39638 | 1.436 | 3.6229 | 396.3771 | 158.5508
350 | 3.115 | 321.5 | 3.39 | 350 | 103.23 | 0.275 |  | 9.14 | 28.4711 | 88.6875 | 400 | 2000 | 9.14 | 0.19909 | 0.36228 | 1.8197 | 398.1803 | 79.6361
375 | 3.337 | 344.5 | 3.633 | 375 | 103.23 | 0.296 |  | 9.14 | 30.5002 | 101.7791 | 400 | 5000 | 9.14 | 0.079854 | 0.058283 | 0.72987 | 399.2701 | 31.9416
400 | 3.56 | 367.5 | 3.875 | 400 | 103.23 | 0.315 |  | 9.14 | 32.5384 | 115.8367 | 400 | 10000 | 9.14 | 0.039963 | 0.014597 | 0.36527 | 399.6347 | 15.9854
| Cable + Load |  | Load only in circuit |  |  | Calculated values for Cable only

## BCM - System Losses
|  | volts | volts | amps | watts | AWG | meters | ohms | volts
Designator | Description | Volt In | Volt Out | Curr | Power | Gauge | Length | Resist | V Loss |  | Cell D15
A | Dual XG-1700 HV Power Supplies |  | 385 | 0.842 | 317.7082 |  |  |  |  | ILoad |  | Vin
B | Wire |  |  |  |  | 18 | 0.25 | 0.01 | 0.00842 | 1 | 0.249 |  | Slope | -0.22753 |  | 0.84
C | MBARI Ground Fault Module | 384.9916 | 384.9716 | [5 empty] | 0.02 | 2 | 0.167 |  | Offset | 47.3165 |  | 0.91
D | Cable |  |  |  |  | 10 | 5 | 0.033 | 0.027786 | 3 | 0.375 |  |  |  |  | 0.93
E | Diver Lockout Box | 384.9438 | 384.9238 | [5 empty] | 0.02 | 4 | 0.999 |  |  |  |  | 0.94
F | Tether |  |  |  |  | 16 | 300 | 9.14 | 7.6959 | 5 | 1.22 |  |  |  |  | 0.94
G | KFA MicroNode | 377.2279 | 377.2279 | [5 empty] | 0
H | GigE Whip |  |  |  |  | 18 | 1 | 0.010474 | 0.0088191
I | KFA Central Node | 377.2191 | 377.2191 | [5 empty] | 0
J | GigE Whip |  |  |  |  | 18 | 1 | 0.010474 | 0.0088191
K | swFOCE Central Node | 377.2103 | 45.9513 | [6 empty] | Gauge | 18 | 16 | 14 | 12 | 10 | 8 | 6
L | GigE Whip |  |  |  |  | 18 | 15 | 0.15711 | 0.94266 | Resistance per 1000 feet (ohms) | 6.385 | 4.016 | 2.525 | 1.588 | 0.999 | 0.628 | 0.395
M | swFOCE Unit | 45.0087 |  | 6 | 270.052 |  |  |  |  | Resistance per 1 foot (ohms) | 0.006385 | 0.004016 | 0.002525 | 0.001588 | 0.000999 | 0.000628 | 0.000395
N | GigE Whip |  |  |  |  | 18 | 1 | 0.042 | 0.035364 | Resistance per 1 meter (ohms) | 0.020948 | 0.013176 | 0.008284 | 0.0052099 | 0.0032775 | 0.0020603 | 0.0012959
O | swFOCE Central Node
|  |  |  | 0.84226 | [5 empty] | Meters | 15 | 300 | 1 | 1 | 5 | 1 | 1
[10 empty] | Loss (volts) | 0.31422 | 3.9527 | 0.008284 | 0.0052099 | 0.016388 | 0.0020603 | 0.0012959
[10 empty] | Two Conductor Loss (volts) | 0.62844 | 7.9054 | 0.016568 | 0.01042 | 0.032775 | 0.0041207 | 0.0025918
1. Enter XG-1700 voltage in Cell D5
2. The actual HV current will appear in Cell E22
3. Enter the value from Cell E22 into E5 for accurate cable losses
|  |  |  | Eff | 0.85 | [5 empty] | 4. The BCM effeciency must be manually entered into Cell F29
4a. See R6-R10 for BCM Effeciencies

## Copper Losses
Gauge | 18 | 16 | 14 | 12 | 10 | 8 | 6
Resistance per 1000 feet (ohms) | 6.385 | 4.016 | 2.525 | 1.588 | 0.999 | 0.628 | 0.395
Resistance per 1 foot (ohms) | 0.006385 | 0.004016 | 0.002525 | 0.001588 | 0.000999 | 0.000628 | 0.000395
Resistance per 1 meter (ohms) | 0.020948 | 0.013176 | 0.008284 | 0.0052099 | 0.0032775 | 0.0020603 | 0.0012959
Meters | 15 | 300 | 1 | 1 | 5 | 1 | 1
Loss (volts) | 0.31422 | 3.9527 | 0.008284 | 0.0052099 | 0.016388 | 0.0020603 | 0.0012959
Two Conductor Loss (volts) | 0.62844 | 7.9054 | 0.016568 | 0.01042 | 0.032775 | 0.0041207 | 0.0025918

## Sheet1
|  | volts | volts | amps | watts | AWG | meters | ohms | volts
Designator | Description | Volt In | Volt Out | Curr | Power | Gauge | Length | Resist | V Loss
A | Dual XG-1700 HV Power Supplies |  | 425 | 4.9983 | 2124.292
B | Wire |  |  |  |  | 18 | 0.25 | 0.01 | 0.049983 | 0.24983
C | MBARI Ground Fault Module | 424.95 | 424.93 | [5 empty] | 0.02
D | Cable |  |  |  |  | 10 | 5 | 0.033 | 0.16495 | 0.82445
E | Diver Lockout Box | 424.7651 | 424.7451 | [5 empty] | 0.02
F | Tether |  |  |  |  | 16 | 300 | 9.14 | 45.6848 | 228.3478
G | KFA MicroNode | 379.0603 | 379.0603 | [5 empty] | 0
H | GigE Whip |  |  |  |  | 18 | 1 | 0.010474 | 0.052352 | 0.26167
I | KFA Central Node | 379.0079 | 379.0079 | [5 empty] | 0
J | GigE Whip |  |  |  |  | 18 | 1 | 0.010474 | 0.052352 | 0.26167 | Gauge | 18 | 16 | 14 | 12 | 10 | 8 | 6
K | swFOCE Central Node | 378.9556 | 49 | [7 empty] | Resistance per 1000 feet (ohms) | 6.385 | 4.016 | 2.525 | 1.588 | 0.999 | 0.628 | 0.395
L | GigE Whip |  |  |  |  | 18 | 15 | 0.15711 | 0.78555 | 3.9277 | Resistance per 1 foot (ohms) | 0.006385 | 0.004016 | 0.002525 | 0.001588 | 0.000999 | 0.000628 | 0.000395
M | swFOCE Unit 1 | 48.2145 |  | 5 | 241.0723 | [5 empty] | Resistance per 1 meter (ohms) | 0.020948 | 0.013176 | 0.008284 | 0.0052099 | 0.0032775 | 0.0020603 | 0.0012959
L | GigE Whip |  |  |  |  | 18 | 15 | 0.15711 | 0.78555 | 3.9277
M | swFOCE Unit 2 | 48.2145 |  | 5 | 241.0723
L | GigE Whip |  |  |  |  | 18 | 15 | 0.15711 | 0.78555 | 3.9277
M | swFOCE Unit 3 | 48.2145 |  | 5 | 241.0723 | [5 empty] | Meters | 15 | 300 | 1 | 1 | 5 | 1 | 1
L | GigE Whip |  |  |  |  | 18 | 15 | 0.15711 | 0.78555 | 3.9277 | Loss (volts) | 0.31422 | 3.9527 | 0.008284 | 0.0052099 | 0.016388 | 0.0020603 | 0.0012959
M | swFOCE Unit 4 | 48.2145 |  | 5 | 241.0723 | [5 empty] | Two Conductor Loss (volts) | 0.62844 | 7.9054 | 0.016568 | 0.01042 | 0.032775 | 0.0041207 | 0.0025918
L | GigE Whip |  |  |  |  | 18 | 15 | 0.15711 | 0.78555 | 3.9277
M | swFOCE Unit 5 | 48.2145 |  | 5 | 241.0723
L | GigE Whip |  |  |  |  | 18 | 15 | 0.15711 | 0.78555 | 3.9277
M | swFOCE Unit 6 | 48.2145 |  | 5 | 241.0723
L | GigE Whip |  |  |  |  | 18 | 15 | 0.15711 | 0 | 0
M | swFOCE Unit 7 | 49 |  | 0 | 0
L | GigE Whip |  |  |  |  | 18 | 15 | 0.15711 | 0 | 0
M | swFOCE Unit 8 | 49 |  | 0 | 0
253.5118
253