## BRK_BRDx
BREAKER BOARD1 AND FILTER Revised: Thursday, April 13, 2006
BRK_BRD1 Revision: A
Bill Of Materials April 23,2006 16:23:34
|  |  |  | Make: | 8
Item | Quantity | Reference | Part | PCB Footprint | Buy | DK | Each | Total
1 | 10 | C1,C2,C5,C6,C12,C13,C14, | 100nF 500V | KEM_C330 | 80 | 399-3508-ND | 1.391 | 111.28
|  | C15,C16,C17 |  |  | 0
2 | 2 | C3,C4 | 10uF | CAP150RP | 16
3 | 4 | C7,C8,C18,C19 | 220nF | CAP100 | 32
4 | 1 | C11 | 47uF 450V | CAP400RP | 8
5 | 1 | D1 | 150Vz 5W | D500 | 8
6 | 2 | D3,D2 | 1N5248BDICT | D250 | 16 | 1N5248BDICT | 0.21 | 3.36
| 1 | D4 | 1N5242BDICT | D250 | 8 | 1N5242BDICT | 0.21 | 1.68
7 | 1 | D5 | 1N4148 | D250 | 8 | stock
8 | 1 | ISO1 | MCT62 | DIP8 | 8 | stock
9 | 1 | JP1 | POWER IN | MOLEXFDD_RA | 8 | stock
10 | 1 | JP2 | POWER1 | MOLEXFDD_RA | 8 | stock
11 | 1 | JP3 | POWER2 | MOLEXFDD_RA | 8 | stock
12 | 1 | J4 | MONITOR | IDC16 | 8 | stock
13 | 1 | LED1 | ON | LED | 8 | stock
14 | 6 | L1,L2,L3,L4,L5,L6 | FERRITE | FERRITE | 48 | stock
15 | 1 | MR1 | NT-5 | NT-5 | 8 | www.FWBell.com
17 | 1 | Q1 | 2N3439 | 2N2219 | 8 | 497-2576-5-ND
18 | 2 | Q2,Q3 | IRFP9140 | TO-247(GDS) | 16
19 | 1 | Q4 | IRFP260 | TO-247(GDS) | 8
20 | 2 | RT1,RT2 | 10k@25c | CAP100RP | 16 | stock
21 | 2 | R4,R1 | 300K | R2WATT | 16
22 | 2 | R3,R2 | 10K | RS500 | 16
23 | 2 | R10,R15 | 4.99K | RS400 | 16 | stock
24 | 1 | R11 | 15K | RS400 | 8 | stock
25 | 1 | R12 | 100k | R2WATT | 8 | stock
26 | 1 | R13 | 330 | RS400 | 8 | stock
27 | 1 | R14 | 47k | RS400 | 8 | stock
28 | 1 | R18 | 10K 1/2W | R0.5WATT | 8
116.32