## Sheet1
Item # | Quan | Value | Description | Part Reference | PART_NUMBER | TMP Manufacturer | TMP Manufacturer PN
1 | 4 | LTST-C150KGKT | LED GREEN CLEAR 1206 SMD | D1 D2 D3 D4 | LTST-C150KGKT | Lite-On Inc. | LTST-C150KGKT
2 | 3 | 5103308-5 | CONN HEADER LOPRO STR 20POS GOLD | J1 J2 J3 | 5103308-5 | TE Connectivity | 5103308-5
3 | 4 | 951102-8622-AR | CONN HEADER 2POS 2MM VERT T/H | JP1 JP2 JP3 JP4 | 951102-8622-AR | 3M | 951102-8622-AR
4 | 4 | 499 |  | R1 R2 R3 R4 | CRCW1206499RFKEA | Vishay | CRCW1206499RFKEA
5 | 4 | SWT6-V2M | SWITCH 6.0X6.0MM 160GF TOP TH | SW1 SW2 SW3 SW4 | SWT6-V2M | TT Electronics | SWT6-V2M
6 | 4 | ORANGE | TEST POINT PC COMPACT .063"D ORN | TP1 TP2 TP3 TP4 | 5008 | Keystone Electronics | 5008
7 | 4 | YELLOW | TEST POINT PC COMPACT .063"D YEL | TP5 TP6 TP7 TP8 | 5009 | Keystone Electronics | 5009
8 | 4 | BLACK | TEST POINT PC COMPACT .063"D BLK | TP9 TP10 TP11 TP12 | 5006 | Keystone Electronics | 5006
9 | 4 | GREEN | TEST POINT PC COMPACT T/H GREEN | TP13 TP15 TP17 TP19 | 5121 | Keystone | 5121
10 | 4 | BROWN | TEST POINT PC COMPACT T/H BROWN | TP14 TP16 TP18 TP20 | 5120 | Keystone | 5120