## Sheet1
[7 empty] | 250 | 75
Device | Volt | Q Curr | Act Curr | Q Power | Act Power | 5V Pwr | 12V Pwr | 24V Pwr
Netgear Switch | 12 | 0.05 | 0.3 | 0.6 | 3.6 |  | 3.6
Digi Serial Server | 12 | 0.3 | 0.5 | 3.6 | 6 |  | 6
NCD Relay Bd | 12 | 0.05 | 1 | 0.6 | 12 |  | 12
V-Infinity 5V Supply | 24 | 0.02 | 0.02 | 0.48 | 0.48 |  |  | 0.5
H2O Det Ckt | 5 | 0.005 | 0.005 | 0.025 | 0.025
HTM2530 Temp/Hum | 5 | 0.001 | 0.001 | 0.005 | 0.005
Power Stream Inverter | 24 | 0.05 | 0.05 | 1.2 | 1.2 |  |  | 1.2
PRD Relay | 24 | 0 | 0.1 | 0 | 2.4 |  |  | 2.4
DeviceCraft H-Bridge 1 | 12 | 0.02 | 6 | 0.24 | 72 |  | 72
DeviceCraft H-Bridge 2 | 12 | 0.02 | 6 | 0.24 | 72 |  | 0
DSP&L LED 1 | 24 | 0 | 2 | 0 | 48 |  |  | 48
DSP&L LED 2 | 12 | 0 | 4 | 0 | 48 |  | 48
DSP&L LED 3 | 12 | 0 | 4 | 0 | 48 |  | 48
Sony Camera | 24 | 0.1 | 1 | 2.4 | 24 |  |  | 24
[7 empty] | 189.6 | 76.1