## Sheet1
Item Number | Part Reference | Quantity | Value | Description | TMP Manufacturer | TMP Manufacturer PN | Digikey PN | Unit Cost | Part Cost | CIS Manufacturer Parts : Digikey Cost
1 | C1 C2 C3 C10 C11 C12 | 6 | 22uF | CAP TANT 22UF 35V 10% 2917 | AVX Corp | TPSE226K035R0200 | 478-1797-1-ND | 5.74 | 34.44 | $ 6.11 (1-9), 5.735 (10-99), 5.0875 (100+)
2 | C4 C13 C14 C15 C20 C24 C25 C26 C27 C28 C29 C30 C31 C32 C33 C34 C35 C36 C37 C38 C40 C43 C48 C49 C54 C59 | 26 | 0.10uF |  | Kemet | C1206C104J4GAC |  | 0.445 | 11.57
3 | C5 C9 | 2 | 1.0uF | CAP CER 1UF 100V 20% X7R SMD | TDK Corporation | CKG57KX7R2A105M | 445-4102-1-ND | 5.13 | 10.26 | $ 5.13 (1-9), 4.56 (10-99), 3.99 (100-249), 3.27752 (250-499), 2.85 (500+)
4 | C6 C7 C8 | 3 | 22uF | CAP TANT 22UF 63V 10% 2924 | Vishay Sprague | 597D226X9063F2T | 718-1407-1-ND | 10.61 | 31.83 | $ 10.61 (1-9), 9.921 (10-99), 8.5525 (100+)
5 | C16 | 1 | 47uF | CAP ALUM 47UF 63V 20% RADIAL | Panasonic Electronic Components | EEU-EB1J470S | P13472-ND | 0.47 | 0.47 | $ 0.47 (1-49), 0.23 (50-99), 0.1971 (100-499), 0.14782 (500-999), 0.12483 (1000-4999), 0.11169 (5000-9999), 0.10512 (10000-24999), 0.09855 (25000+)
6 | C17 | 1 | 1.0uF | CAP CER 1.0UF 100V X7R 1206 | TDK Corporation | C3216X7R2A105K | 445-4467-1-ND | 0.49 | 0.49 | $ 0.49 (1-9), 0.427 (10-99), 0.2135 (100-249), 0.1708 (250-499), 0.15556 (500-999), 0.1403 (1000+)
7 | C18 | 1 | 4.7uF | CAP TANT 4.7UF 50V 10% 2917 | Vishay Sprague | 593D475X9050D2TE3 | 718-1107-1-ND | 2.16 | 2.16 | $ 2.16 (1-9), 1.789 (10-99), 1.5785 (100-249), 1.47332 (250+)
8 | C19 | 1 | 33uF | CAP TANT 33UF 10V 10% 2312 | AVX Corporation | TPSC336K010R0150 | 478-3319-1-ND | 2.39 | 2.39 | $ 2.39 (1-9), 1.956 (10-99), 1.3833 (100-249), 1.1448 (250+)
9 | C21 C44 C45 C50 C51 C55 C56 C60 C61 | 9 | 0.1uF | CAP CER .1UF 25V X7R 1206 FO | Kemet | C1206F104K3RACTU | 399-5615-1-ND | 0.326 | 2.934 | $ 0.37 (1-9), 0.326 (10-49), 0.1976 (50-99), 0.1628 (100-249), 0.1302 (250-499), 0.11858 (500-999), 0.10695 (1000+)
10 | C22 | 1 | 1.0uF | CAP, CER, 1.0uF, 25V, 10%, X7R, 1206 | Kemet | C1206C105K3RAC | 399-1255-1-ND | 0.19 | 0.19 | $ 0.19 (1-9), 0.132 (10-49), 0.08 (50-99), 0.0672 (100-249), 0.0544 (250-499), 0.048 (500-999), 0.0408 (1000+)
11 | C23 C39 | 2 | 10uF | CAP TANT LOESR 10UF 35V 10% SMD | AVX Corp | TPSD106K035R0125 | 478-3337-1-ND | 2.95 | 5.9 | $ 2.95 (1-9), 2.448 (10-99), 2.052 (100-249), 1.692 (250+)
12 | C41 C42 | 2 | 15pF | CAP CERAMIC 15PF 50V NP0 0805 | Kemet | C0805C150J5GACTU | 399-1111-1-ND | 0.12 | 0.24 | $ 0.12 (1-9), 0.086 (10-49), 0.0468 (50-99), 0.0396 (100-249), 0.0324 (250-499), 0.02772 (500-999), 0.0216 (1000+)
13 | C46 C47 C52 C53 C57 C58 C62 C63 | 8 | 0.1uF | CAP TANTALUM .10UF 35V 10% SMD | AVX Corp | TAJA104K035RNJ | 478-2368-1-ND | 1.13 | 9.04 | $ 1.13 (1-9), 0.94 (10-99), 0.6 (100-249), 0.5 (250-499), 0.45 (500-999), 0.41 (1000+)
14 | D1 | 1 | B360A-13-F | DIODE SCHOTTKY 60V 3A SMA | Diodes Inc | B360A-13-F | B360A-FDICT-ND | 0.46 | 0.46 | $ 0.46 (1-9), 0.391 (10-24), 0.3428 (25-99), 0.2936 (100-249), 0.2546 (250-499), 0.21566 (500-999), 0.16625 (1000-2499), 0.152 (2500+)
15 | D2 | 1 | LTST-C150GKT | LED GREEN CLEAR 1206 SMD | Lite-On Inc | LTST-C150GKT | 160-1169-1-ND | 0.34 | 0.34 | $ 0.34 (1-9), 0.243 (10-99), 0.1431 (100-249), 0.10124 (250-499), 0.0864 (500-999), 0.0675 (1000+)
16 | D3 D5 D7 D9 D11 D13 D16 D18 | 8 | BZX384-C3V3,115 | DIODE ZENER 3.3V 300MW SOD323 | NXP Semiconductors | BZX384-C3V3,115 | 568-6284-1-ND | 0.243 | 1.944 | $ 0.27 (1-9), 0.243 (10-24), 0.1752 (25-99), 0.1363 (100-249), 0.0856 (250-499), 0.07296 (500-999), 0.04971 (1000+)
17 | D4 D6 D8 D10 D12 D14 D15 D17 | 8 | DB2J31700L | DIODE 30V 1A SMINI2 | Panasonic Electronic Components | DB2J31700L | DB2J31700LCT-ND | 0.403 | 3.224 | $ 0.56 (1-9), 0.403 (10-24), 0.3136 (25-99), 0.2375 (100-249), 0.16792 (250-499), 0.13442 (500-999), 0.1031 (1000+)
18 | D19 | 1 | LTST-C150EKT | LED RED ORANGE CLEAR 1206 SMD | Lite-On Inc | LTST-C150EKT | 160-1168-1-ND | 0.36 | 0.36 | $ 0.36 (1-9), 0.259 (10-99), 0.1526 (100-249), 0.108 (250-499), 0.09216 (500-999), 0.072 (1000+)
19 | F1 | 1 | 0154.125DR | FUSEBLOCK W/.125A FUSE SMD FST | Littelfuse Inc | 0154.125DR | F3149CT-ND | 2.94 | 2.94 | $ 2.94 (1-9), 2.661 (10-24), 2.5188 (25-49), 2.145 (50-99), 1.8156 (100-249), 1.77112 (250-499), 1.4952 (500+)
20 | J1 J5 | 2 | 1881464 | CONN TERM BLK HDR 2.5MM 4POS | Phoenix Contact | 1881464 | 277-1443-ND | 1.49 | 2.98 | $ 1.49 (1-9), 1.444 (10-49), 1.35 (50-99), 1.242 (100-249), 1.14748 (250-499), 1.0935 (500-999), 1.026 (1000+)
21 | J2 J3 J4 | 3 | 1881477 | CONN TERM BLK HDR 2.5MM 5POS | Phoenix Contact | 1881477 | 277-1444-ND | 1.9 | 5.7 | $ 1.9 (1-9), 1.851 (10-49), 1.73 (50-99), 1.5916 (100-249), 1.47048 (250-499), 1.4013 (500-999), 1.3148 (1000+)
22 | J6 | 1 | 87831-0620 | CONN HEADER 6POS 2MM VERT GOLD | Molex Connector Corporation | 87831-0620 | WM18558-ND | 0.94 | 0.94 | $ 0.94 (1-9), 0.827 (10-49), 0.7458 (50-99), 0.7135 (100-249), 0.6486 (250-499), 0.58374 (500-999), 0.51888 (1000-2499), 0.47024 (2500-4999), 0.45402 (5000+)
23 | JP1 | 1 | 951204-8622-AR | CONN HEADER 4POS 2MM VERT T/H | 3M | 951204-8622-AR | 3M9172-ND | 0.37 | 0.37 | $ 0.37 (1-9), 0.35 (10-24), 0.3 (25-49), 0.255 (50-99), 0.245 (100-249), 0.22 (250-499), 0.21 (500-999), 0.175 (1000-2499), 0.16 (2500+)
24 | K1 K2 K3 | 3 | TX2-LT-3V-TH | RELAY GENERAL PURPOSE DPDT 2A 3V | Panasonic | TX2-LT-3V-TH | 255-2856-ND | 5.54 | 16.62 | $ 5.54 (1-24), 5.0848 (25-49), 4.52 (50-99), 3.842 (100-499), 3.39 (500-999), 3.277 (1000-4999), 3.164 (5000-9999), 3.0058 (10000-24999), 2.938 (25000+)
25 | K4 | 1 | DK2a-L2-3V | General Purpose / Industrial Relays 2 Form A, 3VDC 2 Form A 10A 250VAC | Panasonic Electric Works | DK2a-L2-3V |  |  | 0
26 | K5 | 1 | TLP3542(F) | PHOTOCOUPLER PHOTORELAY 6-DIP | Toshiba | TLP3542(F) | TLP3542F-ND | 6.3 | 6.3 | $ 6.3 (1-9), 5.625 (10-24), 5.0624 (25-99), 4.6125 (100-249), 4.16252 (250-499), 3.735 (500-999), 3.15 (1000-2499), 2.9925 (2500+)
27 | L1 L3 | 2 | 22uH | INDUCTOR 22UH 2.6A 20% SMD | Taiyo Yuden | NR10050T220M | 587-1699-1-ND | 0.94 | 1.88 | $ 0.94 (1-9), 0.88 (10-49), 0.825 (50-99), 0.77 (100+)
28 | L2 | 1 | 1mH | CHOKE COMMON MODE 1000.0UH SMD | API Delevan Inc | CM6460R-105 | DN4731-ND | 10.92 | 10.92 | $ 10.92 (1-9), 9.828 (10-24), 9.282 (25-49), 8.736 (50-99), 7.28 (100-249), 6.188 (250-499), 5.642 (500-999), 5.096 (1000+)
29 | L4 | 1 | 68uH | INDUCTOR POWER 68UH 1.3A SMD | EPCOS Inc | B82464G4683M | 495-1809-1-ND | 2.12 | 2.12 | $ 2.12 (1-9), 1.983 (10-99), 1.4729 (100+)
30 | MOD1 | 1 | VHB75W-Q48-S24 | CONVERTER DC/DC 75W 24V 3.12A | CUI Inc | VHB75W-Q48-S24 | 102-2256-ND | 86.94 | 86.94 | $ 86.94 (1-9), 84.227 (10-49), 74.7176 (50-99), 72.2722 (100+)
31 | MOD2 | 1 | VYB15W-Q24-S3 | CONVERTER DC/DC 15W 3.3V | CUI Inc | VYB15W-Q24-S3 | 102-2319-ND | 33.42 | 33.42 | $ 33.42 (1-9), 30.783 (10-49), 28.144 (50-99), 26.385 (100-249), 24.18624 (250-499), 23.3947 (500+)
32 | R1 R39 | 2 | 0.05 | RES .05 OHM 2W 1% 2512 SMD | Stackpole Electronics Inc | CSRN2512FK50L0 | CSRN2512FK50L0CT-ND | 0.86 | 1.72 | $ 0.86 (1-9), 0.603 (10-49), 0.44 (50-99), 0.3625 (100-249), 0.32 (250-499), 0.265 (500+)
33 | R2 R7 | 2 | 100.0K |  | Vishay | CRCW1206100KFKEA |  | 0.102 | 0.204
34 | R3 | 1 | 158.0K |  | Vishay | CRCW1206158KFKEA |  | 0.102 | 0.102
35 | R4 | 1 | 5k | RES 5.0K OHM 5% WW AXIAL | Vishay Dale | ALSR015K000JE12 | ALSR1J-5.0K-ND | 1.86 | 1.86 | $ 1.86 (1-9), 1.65 (10-49), 1.44 (50-99), 1.26 (100-249), 1.08 (250-499), 0.9 (500-999), 0.78 (1000+)
36 | R5 | 1 | 1M | TRIMMER 1M OHM 0.5W PC PIN | Bourns Inc. | 3299Y-1-105LF | 3299Y-105LF-ND | 2.6 | 2.6 | $ 2.6 (1-9), 2.283 (10-24), 2.0468 (25-49), 1.968 (50-99), 1.8893 (100-249), 1.81056 (250-499), 1.49568 (500-999), 1.41696 (1000-2499), 1.22016 (2500+)
37 | R6 R10 R24 R29 R38 R42 | 6 | 15.8K |  | Vishay | CRCW120615K8FKEA | 541-15.8KFCT-ND | 0.102 | 0.612 | $ 0.102 (10-49), 0.0548 (50-199), 0.03145 (200-999), 0.02146 (1000+)
38 | R8 R9 R20 R22 R23 R25 R27 R28 R30 R36 R37 R40 R41 R46 R47 R49 R50 R51 R52 R53 | 20 | 10.0K |  | Vishay | CRCW120610K0FKEA |  | 0.102 | 2.04
39 | R11 R43 | 2 | 23.7K |  | Vishay | CRCW120623K7FKEA |  | 0.102 | 0.204
40 | R12 R54 | 2 | 0 | RES 0.0 OHM 1/4W 1206 SMD | Vishay/Dale | CRCW12060000Z0EA | 541-0.0ECT-ND | 0.094 | 0.188 | $ 0.094 (10-49), 0.0506 (50-199), 0.0291 (200-999), 0.01987 (1000+)
41 | R13 R48 | 2 | 120 |  | Vishay | CRCW1206120RJNEA |  | 0.102 | 0.204
42 | R14 R18 | 2 | 31.6K |  | Vishay | CRCW120631K6FKEA |  | 0.102 | 0.204
43 | R15 | 1 | 316 |  | Vishay | CRCW1206316RFKEA |  | 0.102 | 0.102
44 | R16 R19 | 2 | 16.5K |  | Vishay | CRCW120616K5FKEA |  | 0.102 | 0.204
45 | R17 | 1 | TBD | TO BE DETERMINED, HEIGHT 0.6mm |  |  |  |  | 0
46 | R21 R26 R31 | 3 | 0.15 | RES .15OHM 1W 1% 2010 SMD | Stackpole Electronics Inc | CSRN2010FKR150 | CSRN2010FKR150CT-ND | 0.78 | 2.34 | $ 0.78 (1-9), 0.54 (10-49), 0.384 (50-99), 0.3 (100-249), 0.264 (250-499), 0.216 (500+)
47 | R32 | 1 | TBD | TO BE DETERMINED, HEIGHT 0.6mm |  |  |  |  | 0
48 | R33 | 1 | TBD | TO BE DETERMINED, HEIGHT 0.6mm |  |  |  |  | 0
49 | R34 | 1 | TBD | TO BE DETERMINED, HEIGHT 0.6mm |  |  |  |  | 0
50 | R35 | 1 | TBD | TO BE DETERMINED, HEIGHT 0.6mm |  |  |  |  | 0
51 | R44 R45 | 2 | 2.37k | RES 2.37K OHM 1W 1% 2512 SMD | Panasonic Electronic Components | ERJ-1TNF2371U | PT2.37KAFCT-ND | 0.94 | 1.88 | $ 0.94 (1-49), 0.4612 (50-99), 0.3604 (100-249), 0.31712 (250-499), 0.25948 (500-999), 0.20181 (1000+)
52 | SW1 | 1 | SWT6-V2M | SWITCH 6.0X6.0MM 160GF TOP TH | TT Electronics | SWT6-V2M | 987-1386-ND |  | 0 | $ (1+)
53 | U1 U12 U15 U9 U18 | 5 | LT1787HVIS8#PBF | IC AMP PREC CURR SENSE HV 8-SOIC | Linear Technology | LT1787HVIS8#PBF | LT1787HVIS8#PBF-ND | 7.29 | 36.45 | $ 7.29 (1-24), 4.838 (25-99), 3.6431 (100+)
54 | U10 U13 U16 U19 U2 U3 U6 | 7 | AD8603AUJZ | IC OPAMP GP R-R CMOS TSOT23-5 | Analog Devices | AD8603AUJZ-REEL7 | AD8603AUJZREEL7CT-ND | 1.52 | 10.64 | $ 1.69 (1-9), 1.529 (10-24), 1.37 (25-99), 1.2319 (100-249), 1.09388 (250-499), 0.9558 (500-999), 0.79119 (1000+)
55 | U11 U14 U8 | 3 | QS6K21TR | MOSFET N-CH 45V 1A TSMT6 | Rohm | QS6K21TR | QS6K21TRCT-ND | 0.75 | 2.25 | $ 0.75 (1-24), 0.5276 (25-99), 0.4521 (100-249), 0.39044 (250-499), 0.33566 (500-999), 0.2603 (1000+)
56 | U4 | 1 | MAX5033AASA+ | IC BUCK 3.3V 0.5A 8SOIC | Maxim IC | MAX5033AASA+ | MAX5033AASA+-ND | 8.74 | 8.74 | $ 8.74 (1-24), 6.13 (25-99), 4.45 (100-499), 3.91426 (500+)
57 | U17 | 1 | STS4DPF30L | MOSFET 2P-CH 30V 4A 8-SOIC | STMicroelectronics | STS4DPF30L | 497-3228-1-ND | 1.59 | 1.59 | $ 1.59 (1-9), 1.407 (10-24), 1.27 (25-99), 1.1113 (100-249), 0.9746 (250-499), 0.86436 (500-999), 0.68355 (1000+)
58 | U20 | 1 | PIC24FJ256GA106-I/PT | IC PIC MCU FLASH 256K 64TQFP | Microchip Technology | PIC24FJ256GA106-I/PT | PIC24FJ256GA106-I/PT-ND | 6.96 | 6.96 | $ 6.96 (1-9), 5.47 (10-24), 5.02 (25-99), 4.54 (100+)
59 | U21 U23 U24 U25 | 4 | MAX3226E | IC TXRX RS232 250KBPS SD 16TSSOP | Maxim IC | MAX3226ECUE+ | MAX3226ECUE+-ND | 3.19 | 12.76 | $ 3.19 (1-24), 2.24 (25-99), 1.62 (100-499), 1.428 (500+)
60 | U22 | 1 | ADS8344NB | IC 16-BIT 8-CH A/D CONV 20-SSOP | Analog Devices | ADS8344NB | ADS8344NB-ND | 20.88 | 20.88 | $ 20.88 (1-9), 19.314 (10-99), 14.094 (100-249), 13.833 (250-499), 13.572 (500-749), 13.311 (750-999), 13.05 (1000+)
61 | U5 | 1 | AD1583ARTZ-REEL7 | IC VREF SERIES PREC 3V SOT-23-3 | Analog Devices | AD1583ARTZ-REEL7 | AD1583ARTZ-REEL7CT-ND | 1.55 | 1.55 | $ 1.55 (1-9), 1.4 (10-24), 1.254 (25-99), 1.1275 (100-249), 1.00116 (250-499), 0.8748 (500-999), 0.72414 (1000+)
62 | U7 | 1 | LT1790BCS6-1.25#TRMPBF | IC VREF SERIES 1.25V SOT-23-6 | Linear Technology | LT1790BCS6-1.25#TRMPBF | LT1790BCS6-1.25#TRMPBFCT-ND | 3.18 | 3.18 | $ 3.18 (1-24), 2.8392 (25-99), 2.5552 (100+)
63 | Y1 | 1 | 3.6864MHz | CRYSTAL 3.6864 MHZ 20PF SMD | ECS Inc | ECS-36-20-5PXDU-TR | XC1523CT-ND | 1.46 | 1.46 | $ 1.46 (1-9), 1.268 (10-49), 1.1116 (50-99), 0.8775 (100-499), 0.741 (500+)
252.939