## 20-Pin
1 | *MCLR | Vpp | RA5 | [9 empty] | *MCLR
2 | PGEC2 | Vref+ | Cvref+ | AN0 | C3INC | SCK2 | CN2 | RA0 |  |  |  |  | PROG_C
3 | PGED2 | Vref- | Cvref- | AN1 | SDO2 | CN3 | RA1 | [5 empty] | PROG_D
4 | PGED1 | AN2 | ULPWU | CTCMP | C1IND | C2INB | C3IND | U2TX | SDI2 | OC2 | CN4 | RB0 | UART2_TX
5 | PGEC1 | AN3 | C1INC | C2INA | U2RX | OC3 | CTED12 | CN5 | RB1 |  |  |  | UART2_RX
6 | AN4 | SDA2 | T5CK | T4CK | U1RX | CTED13 | CN6 | RB2 |  |  |  |  | UART1_RX
7 | OSCI | AN13 | C1INB | C2IND | CLKI | CN30 | RA2 | [5 empty] | OSC
8 | OSCO | AN14 | C1INA | C2INC | CLKO | CN29 | RA3 | [5 empty] | OSC
9 | PGED3 | SOSCI | AN15 | *U2RTS | CN1 | RB4
10 | PGEC3 | SOSCO | SCLKI | *U2CTS | CN0 | RA4
11 | U1TX | C2OUT | OC1 | IC1 | CTED1 | INT0 | CN23 | RB7 |  |  |  |  | UART1_TX
12 | SCL1 | *U1CTS | C3OUT | CTED10 | CN22 | RB8
13 | SDA1 | T1CK | *U1RTS | IC2 | CTED4 | CN21 | RB9
14 | Vcap | [11 empty] | Vcap
15 | AN12 | HLVDIN | SCK1 | *SS2 | IC3 | CTED2 | INT2 | CN14 | RB12 |  |  |  | SPI_SCK
16 | AN11 | SDO1 | OCFB | CTPLS | CN13 | RB13 | [6 empty] | SPI_MOSI
17 | Cvref | AN10 | C3INB | RTCC | SDI1 | C1OUT | OCFA | CTED5 | INT1 | CN12 | RB14 |  | SPI_MISO
18 | AN9 | C3INA | SCL2 | T3CK | T2CK | REFO | *SS1 | CTED6 | CN11 | RB15 |  |  | SPI_CS
19 | Vss | [11 empty] | Vss
20 | Vdd | [11 empty] | Vdd

## 28-Pin
PIC24FV32KA304 Pinout for swFOCE Thruster Controller Board
Pin | Func1 | Func2 | Func3 | Func4 | Func5 | Func6 | Func7 | Func8 | Func9 | Func10 | Signal Name
1 | Func1: *MCLR; Func2: Vpp; Func3: RA5 | *MCLR
2 | Vref+ | Cvref+ | AN0 | C3INC | CTED1 | CN2 | RA0 |  |  |  | Vref
3 | Func1: Vref-; Func2: Cvref-; Func3: AN1; Func4: CN3; Func5: RA1 | Vref
4 | PGED1 | AN2 | ULPWU | CTCMP | C1IND | C2INB | C3IND | U2TX | CN4 | RB0 | UART2_TX
5 | PGEC1 | AN3 | C1INC | C2INA | U2RX | CTED12 | CN5 | RB1 |  |  | UART2_RX
6 | AN4 | C1INB | C2IND | SDA2 | T5CK | T4CK | U1RX | CTED13 | CN6 | RB2 | UART1_RX
7 | AN5 | C1INA | C2INC | SCL2 | CN7 | RB3 |  |  |  |  | MOT1_ON_OFF
8 | Func1: Vss | Vss
9 | Func1: OSCI; Func2: AN13; Func3: CLKI; Func4: CN30; Func5: RA2 | OSC
10 | Func1: OSCO; Func2: AN14; Func3: CLKO; Func4: CN29; Func5: RA3 | OSC
11 | Func1: SOSCI; Func2: AN15; Func3: *U2RTS; Func4: CN1; Func5: RB4 | MOT1_FWD_REV
12 | Func1: SOSCO; Func2: SCLK1; Func3: *U2CTS; Func4: CN0; Func5: RA4 | MOT1_RUN_IDLE
13 | Func1: Vdd | Vdd
14 | Func1: PGED3; Func2: ASDA; Func3: SCK2; Func4: CN27; Func5: RB5 | PROG_D
15 | Func1: PGEC3; Func2: ASCL; Func3: SDO2; Func4: CN24; Func5: RB6 | PROG_C
16 | U1TX | C2OUT | OC1 | INT0 | CN23 | RB7 |  |  |  |  | UART1_TX
17 | SCL1 | *U1CTS | C3OUT | CTED10 | CN22 | RB8 |  |  |  |  | MOT2_ON_OFF
18 | SDA1 | T1CK | *U1RTS | IC2 | CTED4 | CN21 | RB9 |  |  |  | MOT2_FWD_REV
19 | Func1: SDI2; Func2: IC1; Func3: CTED3; Func4: CN9; Func5: RA7 | MOT2_RUN_IDLE
20 | Func1: Vcap | Vcap
21 | PGED2 | SDI1 | OC3 | CTED11 | CN16 | RB10 |  |  |  |  | SPI_MISO
22 | PGEC2 | SCK1 | OC2 | CTED9 | CN15 | RB11 |  |  |  |  | SPI_SCLK
23 | AN12 | HLVDIN | *SS2 | IC3 | CTED2 | INT2 | CN14 | RB12 |  |  | MOT1_CURR
24 | AN11 | SDO1 | OCFB | CTPLS | CN13 | RB13 |  |  |  |  | SPI_MOSI
25 | Cvref | AN10 | C3INB | RTCC | C1OUT | OCFA | CTED5 | INT1 | CN12 | RB14 | MOT2_CURR
26 | AN9 | C3INA | T3CK | T2CK | REFO | *SS1 | CTED6 | CN11 | RB15 |  | SPI_CS
27 | Func1: Vss | Vss
28 | Func1: Vdd | Vdd