## Sheet1
Direction
Bus Signal Name | Bus Pin | Type | (w/r to CPU)
DIG_ADD_GATE | A7 | Dig | Out
DIG_ADD_0 | A8 | Dig | Out
DIG_ADD_1 | A9 | Dig | Out
DIG_ADD_2 | A10 | Dig | Out
DIG_OUT_0 | A12 | Dig | Out
DIG_OUT_1 | A13 | Dig | Out
DIG_OUT_2 | A14 | Dig | Out
DIG_OUT_3 | A15 | Dig | Out
DIG_OUT_4 | A16 | Dig | Out
DIG_OUT_5 | A17 | Dig | Out
DIG_OUT_6 | A18 | Dig | Out
DIG_OUT_7 | A19 | Dig | Out
RS_485A | B1 | Serial | Bi
RS_485B | B2 | Serial | Bi
SPI_1_CS | B7 | Dig | Out
SPI_1_SCK | B8 | Dig | Out
SPI_1_MISO | B9 | Dig | In
SPI_1_MOSI | B10 | Dig | Out
INT_0 | B12 | Dig | In
INT_1 | B13 | Dig | In
INT_2 | B14 | Dig | In
INT_3 | B15 | Dig | In
INT_4 | B16 | Dig | In
INT_5 | B17 | Dig | In
INT_6 | B18 | Dig | In
INT_7 | B19 | Dig | In