## Sheet1
PIC24FJ256GA106 Pinout
Pin # | Func1 | Func2 | Func3 | Func4 | Func5 | Func6 | Func7 | Functional Description |  | PIC Digital Signals |  | 74HC154 Chip Select Outputs
1 | Func1: CN63; Func2: PMD5; Func3: RE5 | PIC_DIO_05_CS | 1 | BD_0_ADD | 1 | ADC_0_CS
2 | Func1: SCL3; Func2: CN64; Func3: PMD6; Func4: RE6 | PIC_DIO_05_RST | 2 | BD_1_ADD | 2 | ADC_1_CS
3 | Func1: SDA3; Func2: CN65; Func3: PMD7; Func4: RE7 | PIC_DIO_05_INT | 3 | BD_2_ADD | 3 | ADC_2_CS
4 | PMA5 | RP21 | C1IND | CN8 | RG6 |  |  | SPI_1_MISO |  | CS_ADD_0 | 4 | ADC_3_CS
5 | C1INC | RP26 | CN9 | PMA4 | RG7 |  |  | SPI_1_MOSI |  | CS_ADD_1 | 5 | DP_0_CS
6 | C2IND | RP19 | CN10 | PMA3 | RG8 |  |  | SPI_1_SCLK |  | CS_ADD_2 | 6 | DP_1_CS
7 | Func1: *MCLR | RESET Input / Programming Voltage |  | CS_ADD_3 | 7 | DP_2_CS
8 | C2INC | RP27 | CN11 | PMA2 | RG9 |  |  | SPI_1_CS |  | ADC_0_SHDN | 8 | DP_3_CS
9 | Func1: Vss | Gnd |  | ADC_1_SHDN | 9 | DP_4_CS
10 | Func1: Vdd | 3.3V |  | ADC_2_SHDN | 10 | DP_5_CS
11 | PGEC3 | AN5 | C1INA | RP18 | CN7 | RB5 |  | SPI_2_SCLK |  | ADC_3_SHDN | 11 | DP_6_CS
12 | PGED3 | AN4 | C1IN | RP28 | CN6 | RB4 |  | SPI_2_MOSI |  | DIO_0_INT | 12 | DP_7_CS
13 | Func1: AN3; Func2: C2INA; Func3: CN5; Func4: RB3 |  | 4 | DIO_1_INT | 13 | DIO_0_CS
14 | AN2 | C2INB | RP13 | CN4 | RB2 |  |  | SPI_2_MISO |  | DIO_2_INT | 14 | DIO_1_CS
15 | PGEC1 | AN1 | Vref- | RP1 | CN3 | RB1 |  | PGEC | 5 | DIO_3_INT | 15 | DIO_2_CS
16 | PGED1 | AN0 | Vref+ | RP0 | CN2 | PMA6 | RB0 | PGED | 6 | DIO_4_INT | 16 | DIO_3_CS
17 | PGEC2 | AN6 | RP6 | CN24 | RB6 |  |  |  |  | DIO_0_RST | 17
18 | PGED2 | AN7 | RP7 | CN25 | RB7 |  |  |  |  | DIO_1_RST | 18
19 | Func1: AVdd | 3.3V |  | DIO_2_RST | 19
20 | Func1: AVss | Gnd |  | DIO_3_RST | 20
21 | Func1: AN8; Func2: RP8; Func3: CN26; Func4: RB8 |  | 7 | DIO_4_RST | 21
22 | AN9 | RP9 | CN27 | PMA7 | RB9 |  |  |  | 8 | DIO_4_CS | 22
23 | TMS | AN10 | CVref | CN28 | PMA13 | RB10 |  |  | 9 | CS_ENABLE
24 | TDO | AN11 | CN29 | PMA12 | RB11 |  |  |  | 10
25 | Func1: Vss | Gnd
26 | Func1: Vdd | 3.3V
27 | TCK | AN12 | CTED2 | CN30 | PMA11 | RB12 |  |  | 11
28 | TDI | PMA10 | AN13 | CTED1 | CN31 | RB13 |  |  | 12
29 | AN14 | CTPLS | RP14 | CN32 | PMA1 | RB14 |  |  | 13
30 | AN15 | REFO | RP29 | CN12 | PMA0 | RB15 |  |  | 14
31 | SDA2 | RP10 | CN17 | PMA9 | RF4 |  |  | PIC_DIO_01_RST | 15
32 | SCL2 | RP17 | CN18 | PMA8 | RF5 |  |  | PIC_DIO_02_RST | 16
33 | Func1: RP16; Func2: CN71; Func3: RF3 | PIC_ADC_04_SHDN | 17
34 | Func1: RP30; Func2: CN70; Func3: RF2 | PIC_ADC_03_SHDN | 18
35 | ASCK1 | RPI45 | INT0 | CN72 | RF6 |  |  | PIC_DIO_03_RST | 19
36 | Func1: SDA1; Func2: CN84; Func3: RG3 |  | 20
37 | Func1: SCL1; Func2: CN83; Func3: RG2 | PIC_DIO_04_RST | 21
38 | Func1: Vdd | 3.3V
39 | Func1: OSCI; Func2: CLKI; Func3: CN32; Func4: RC12 | 3.6864MHz Xtal Input
40 | Func1: OSCO; Func2: CLKO; Func3: CN22; Func4: RC15 | 3.6864MHz Xtal Input
41 | Func1: Vss | Gnd
42 | Func1: RTCC; Func2: RP2; Func3: CN53; Func4: RD8 |  | 22
43 | Func1: RP4; Func2: CN54; Func3: RD9 | UART1 TTL TX
44 | Func1: RP3; Func2: CN55; Func3: PMCS2; Func4: RD10 | UART1 TTL RX
45 | Func1: RP12; Func2: CN56; Func3: PMCS1; Func4: RD11 |  | 23
46 | Func1: RP11; Func2: CN49; Func3: RD0 | BD_ADD_0 | 24
47 | Func1: SOSCI; Func2: C3IND; Func3: CN1; Func4: RC13 |  | 25
48 | SOSCO | C3INC | RPI37 | CN0 | RC14 |  |  |  | 26
49 | Func1: RP24; Func2: CN50; Func3: RD1 | BD_ADD_1 | 27
50 | Func1: RP23; Func2: CN51; Func3: RD2 | BD_ADD_2 | 28
51 | Func1: RP22; Func2: CN52; Func3: PMBE; Func4: RD3 | PIC_DIO_01_INT | 29
52 | Func1: RP25; Func2: CN13; Func3: PMWR; Func4: RD4 | PIC_DIO_02_INT | 30
53 | Func1: RP20; Func2: CN14; Func3: PMRD; Func4: RD5 | PIC_DIO_03_INT | 31
54 | Func1: C3INB; Func2: CN15; Func3: RD6 | PIC_DIO_04_INT | 32
55 | Func1: C3INA; Func2: CN16; Func3: RD7 |  | 33
56 | Func1: Vcap; Func2: Vddcore | External Filter Capacitor Connection
57 | Func1: ENVREG | Internal Voltage Regulator Enable
58 | Func1: CN68; Func2: RF0 | PIC_ADC_01_SHDN | 34
59 | Func1: CN69; Func2: RF1 | PIC_ADC_02_SHDN | 35
60 | Func1: CN58; Func2: PMD0; Func3: RE0 | CS_ADD_A3 | 36
61 | Func1: CN59; Func2: PMD1; Func3: RE1 | CS_ADD_A2 | 37
62 | Func1: CN60; Func2: PMD2; Func3: RE2 | CS_ADD_A1 | 38
63 | Func1: CN61; Func2: PMD3; Func3: RE3 | CS_ADD_A0 | 39
64 | Func1: CN62; Func2: PMD4; Func3: RE4 | CS_ADD_EN | 40