## Proto v3
[6 empty] | mm | mm | mm^2 | mm^2 | mm
Manuf Part Number | Quan | Circuit | Part Type | Desc | Package | Length | Width | Unit Area | Part Area | Heigth
| 56 | Chan x | Resistor | 0.25W 1% | 603 | 1.6 | 0.8 | 1.28 | 71.68
| 13 | Chan x | Capactior | Ceramic | 603 | 1.6 | 0.8 | 1.28 | 16.64
STS4DPF30L | 2 | Chan x | Mosfet | Dual P-Chan | 8-SOIC | 5 | 6.2 | 31 | 62
STS4DNF30L | 4 | Chan x | Mosfet | Dual N-Chan | 8-SOIC | 5 | 6.2 | 31 | 124
IRF7309TRPBF | 2 | Chan x | Mosfet | Dual N+P Chan | 8-SOIC | 5 | 6.2 | 31 | 62
DS2E-ML2-DC5V | 2 | Chan x | Relay | DPDT Latching |  | 20 | 9.9 | 198 | 396
SK35A-TP | 4 | Chan x | Diode | Schottky | DO-214AC, SMA | 5.7 | 2.85 | 16.245 | 64.98
10MQ040N | 2 | Chan x | Diode | Schottky | DO-214AC, SMA | 5.7 | 2.85 | 16.245 | 32.49
MAX4080TAUA+ | 2 | Chan x | IC | Curr Sense Amp | 8-uMAX | 3.1 | 5 | 15.5 | 31
RL3264R-120R-F | 2 | Chan x | Resistor | Curr Sense Res | 2512 | 6.4 | 3.2 | 20.48 | 40.96
AD8603AUJZ-REEL7 | 2 | Chan x | IC | Sing Op Amp | SOT23-5 | 2.9 | 2.8 | 8.12 | 16.24
AD8607ARMZ-REEL7 | 4 | Chan x | IC | Dual Op Amp | 8-MSOP | 3.2 | 5.2 | 16.64 | 66.56
MCP6561T-E/OT | 2 | Chan x | IC | Sing Comparator | SOT23-5 | 2.9 | 2.8 | 8.12 | 16.24
MCP6562-E/MS | 2 | Chan x | IC | Dual Comparator | 8-MSOP | 3 | 4.9 | 14.7 | 29.4 | 1.1
SN74LVC1G74DCUR | 2 | Chan x | IC | Sing D-Type FF | 8-VFSOP | 1.9 | 3.2 | 6.08 | 12.16
SN74LVC1G08DRLR | 2 | Chan x | IC | Sing AND Gate | SOT553 | 1.7 | 1.7 | 2.89 | 5.78
SN74LVC1G126DRLR | 2 | Chan x | IC | Sing Tri-State Buff | SOT553 | 1.7 | 1.7 | 2.89 | 5.78
SN74LVC1G332DCKR | 2 | Chan x | IC | Sing 3-In OR Gate | SOT563 | 2.15 | 2.4 | 5.16 | 10.32 | 1.1
[8 empty] | 0 | 0
[8 empty] | 0 | 0
[8 empty] | 0 | 0
[8 empty] | 0 | 0
[8 empty] | 0 | 0
[8 empty] | Total | 1064.23

## Sing Chan
[6 empty] | mm | mm | mm^2 | mm^2 | mm
Manuf Part Number | Quan | Circuit | Part Type | Desc | Package | Length | Width | Unit Area | Part Area | Heigth
| 29 | Chan x | Resistor | 0.25W 1% | 603 | 1.6 | 0.8 | 1.28 | 37.12
| 11 | Chan x | Capactior | Ceramic | 603 | 1.6 | 0.8 | 1.28 | 14.08
STS4DPF30L | 1 | Chan x | Mosfet | Dual P-Chan | 8-SOIC | 5 | 6.2 | 31 | 31
STS4DNF30L | 2 | Chan x | Mosfet | Dual N-Chan | 8-SOIC | 5 | 6.2 | 31 | 62
IRF7309TRPBF | 1 | Chan x | Mosfet | Dual N+P Chan | 8-SOIC | 5 | 6.2 | 31 | 31
DS2E-ML2-DC5V | 1 | Chan x | Relay | DPDT Latching |  | 20 | 9.9 | 198 | 198
SK35A-TP | 2 | Chan x | Diode | Schottky | DO-214AC, SMA | 5.7 | 2.85 | 16.245 | 32.49
10MQ040N | 1 | Chan x | Diode | Schottky | DO-214AC, SMA | 5.7 | 2.85 | 16.245 | 16.245
MAX4080TAUA+ | 1 | Chan x | IC | Curr Sense Amp | 8-uMAX | 3.1 | 5 | 15.5 | 15.5
RL3264R-120R-F | 1 | Chan x | Resistor | Curr Sense Res | 2512 | 6.4 | 3.2 | 20.48 | 20.48
AD8603AUJZ-REEL7 | 1 | Chan x | IC | Sing Op Amp | SOT23-5 | 2.9 | 2.8 | 8.12 | 8.12
AD8607ARMZ-REEL7 | 2 | Chan x | IC | Dual Op Amp | 8-MSOP | 3.2 | 5.2
MCP6561T-E/OT | 1 | Chan x | IC | Sing Comparator | SOT23-5 | 2.9 | 2.8 | 8.12 | 8.12
MCP6562-E/MS | 1 | Chan x | IC | Dual Comparator | 8-MSOP | 3 | 4.9 | 14.7 | 14.7 | 1.1
SN74LVC1G74DCUR | 1 | Chan x | IC | Sing D-Type FF | 8-VFSOP | 1.9 | 3.2 | 6.08 | 6.08
SN74LVC1G08DRLR | 2 | Chan x | IC | Sing AND Gate | SOT553 | 1.7 | 1.7 | 2.89 | 5.78
SN74LVC1G126DRLR | 1 | Chan x | IC | Sing Tri-State Buff | SOT553 | 1.7 | 1.7 | 2.89 | 2.89
SN74LVC1G332DCKR | 1 | Chan x | IC | Sing 3-In OR Gate | SOT563 | 2.15 | 2.4 | 5.16 | 5.16 | 1.1
Phoenix - 1881448 | 1 | Chan x | Connector | 2-pin RA |  | 10.1 | 6.9 | 69.69 | 69.69
MCP4361-503E/ST | 1 | Chan x | IC | Quad Dig Pot | 20-TSSOP | 6.5 | 6.4 | 41.6 | 41.6
[8 empty] | 0 | 0
[8 empty] | 0 | 0
[8 empty] | 0 | 0
[8 empty] | Total | 620.055
[8 empty] | Factor | 1.5 |  |  | Channels
[9 empty] | 930.0825 | mm^2 |  | 8 | 7440.66 | mm^2
[9 empty] | 1.4416 | in^2 |  | 8 | 11.533 | in^2
[6 empty] | L | W | Unit A | Part A | H
MCP23S18-E/SO | 5 |  | IC | GPIO Expander | 28-SOIC | 17.9 | 10.3 | 184.37 | 921.85
ADS8341E | 4 |  | IC | Quad ADC | 16-SSOP | 5 | 6.2 | 31 | 124
ADR395B | 4 |  | IC | Volt Ref | SOT23-5 | 2.9 | 2.8 | 8.12 | 32.48
PIC24FJ256GA106-I/PT | 1 |  | IC | PIC | 64-TQFP | 12 | 12 | 144 | 144
SN74LVC1G08DRLR | 2 |  | IC | Sing AND Gate | SOT553 | 1.7 | 1.7 | 2.89 | 5.78
74HC154DB,112 | 1 |  | IC | Multiplexer | 24-SSOP | 8.4 | 7.9 | 66.36 | 66.36
74LVC125A | 2 |  | IC | Tri-State Buffer | 14-TSSOP | 6.6 | 5.1 | 33.66 | 67.32
74HC85DB,112 | 1 |  | IC | Address Decoder | 16-TSSOP | 6.6 | 5.1 | 33.66 | 33.66
74CB3Q3251 | 1 |  | IC | 3:8 Encoder | 16-TSSOP | 6.6 | 5.1 | 33.66 | 33.66
74LVC1G00 | 2 |  | IC | Sing 1-in AND | SC-70 | 2.15 | 2.4 | 5.16 | 10.32
MAX3226E | 1 |  | IC | 232 Xcvr |  | 7.9 | 6.3 | 49.77 | 49.77
| 15 |  | Resistor |  | 603 | 1.6 | 0.8 | 1.28 | 19.2
| 42 |  | Capacitor |  | 603 | 1.6 | 0.8 | 1.28 | 53.76
EP11FPD1APE | 1 |  | Momen Switch | Reset Switch |  | 16.69 | 8.13 | 135.6897 | 135.6897
| 1 |  | Xtal | Xtal |  | 11.35 | 4.8 | 54.48 | 54.48
| 1 |  | Conn | PIC Prog |  | 8.65 | 7.3 | 63.145 | 63.145
| 1 |  | Jumper | Prog Jumper |  | 6 | 2 | 12 | 12
| 1 |  | Capacitor | PIC Envr | 3528-21 | 3.5 | 2.8 | 9.8 | 9.8
| 1 |  | Conn | Serial-Debug |  | 10.67 | 13.59 | 145.0053 | 145.0053
| 4 |  | Capacitor | Charge Pumps | 3216-18 | 3.2 | 1.6 | 5.12 | 20.48
| 6 |  | Capacitor | Power Filters | 3528-21 | 3.5 | 2.8 | 9.8 | 58.8
| 1 |  | Connector | DIN |  | 68.6 | 13 | 891.8 | 891.8
| 4 |  | Connector | Load In |  | 9.01 | 9.2 | 82.892 | 331.568
| 2 |  | Jumper | Load In Jumper |  | 4.08 | 7.2 | 29.376 | 58.752
[8 empty] | 0 | 0
[8 empty] | 0 | 0
[8 empty] | 0 | 0
[8 empty] | 0 | 0
[8 empty] | Total | 3343.68
[8 empty] | Factor | 1.5
[9 empty] | 5015.52 | mm^2 |  |  | 5015.52 | mm^2
[9 empty] | 7.7741 | in^2 |  |  | 7.7741 | in^2
[12 empty] | TOTAL | 12456.18 | mm^2
[12 empty] | TOTAL | 19.3071 | in^2
Circuit Board Usable Area
[6 empty] | W | L | Area | Sides | Tot Area
[6 empty] | 85.725 | 139.7 | 11975.7825 | 2 | 23951.565 | mm^2
[6 empty] | 3.375 | 5.5 | 18.5625 | 2 | 37.125 | in^2

## PIC Sizes
| 14 | 20 | 28 | 44 | 64 | 80 | 100
CSP
PDIP
QFN
SOIC
SPDIP
SSOP
TQFP |  |  |  |  | x | x | x
TSSOP
UQFN
XBGA