## Sheet1
PTE Replacements for PR240 units
Module | Quan | Ref Des | Manu | Manu P/N | Vendor | Vendor P/N | Descrip | Cap (uF) each | Cap (uF) total | ESR (ohms) each | ESR (ohms) total | Price each | Total price | Notes
TX | 4 | C200, C201, C202, C203 | Panasonic ECG | EEU-FR1J221L | Digikey | P15409-ND | Cap 680uF 63V 2.47A Aluminum Electrolytic | 680 | 2720 | 0.033 | 0.00825
| 20 |  | TDK | CKG57NX7S1H226M500JH | Digikey | 445-7107-2-ND | CAP CER 22UF 50V 20% X7S SMD | 22 | 440 | 0.08 | 0.004 | 4.65 | 93
| 4 |  | AVX | ST205C107MAJ10 | Digikey | 478-5066-ND | CAP CER 100UF 50V 20% X7R SMD | 100 | 400 | 0.001 | 0.00025 | 36.54 | 146.16 | Pressure tested to 9000 psi
RX | 7 | C601, C602, C603, C604, C605, C606, C607 | RUBYCON | 100ZL220MEFC12.5X30 | Element 14 | 1281845 | Cap 270uF 100V 1.5A Aluminum Electrolytic | 220 | 1540 | 0.063 | 0.009
| 28 |  | TDK | CKG57KX7S2A156M335JJ | Digikey | 445-10470-1-ND | CAP CER 15UF 100V 20% X7S SMD | 15 | 420 | ? | ? | 5.301 | 148.428
RX | 1 | C700 | Panasonic ECG | EEE-FK1E331P | Digikey | PCE3803CT-ND | CAP ALUM 330UF 25V 20% SMD | 330 | 330
| 7 |  | TDK | CKG57NX7S1E476M500JH | Digikey | 445-7106-1-ND | CAP CER 47UF 25V 20% X7S SMD | 47 | 329 |  |  | 4.65 | 32.55
RX | 2 | C704, C707 | Nippon Chemi-Con | EKZE500ELL271MJ20S | Element 14 | 1691165 | Cap 270uF 50V 1.58A | 270 | 540 | 0.03 | 0.015
| 20 |  | TDK | CKG57NX7S1H226M500JH | Digikey | 445-7107-2-ND | CAP CER 22UF 50V 20% X7S SMD | 22 | 440 | 0.08 | 0.004 | 4.65 | 93
RX | 1 | C805 | Panasonic ECG | EEE-FK1E331P | Digikey | PCE3803CT-ND | CAP ALUM 330UF 25V 20% SMD | 330 | 330
| 7 |  | TDK | CKG57NX7S1E476M500JH | Digikey | 445-7106-1-ND | CAP CER 47UF 25V 20% X7S SMD | 47 | 329 |  |  | 4.65 | 32.55