## Sheet1
Composite Press Cases LM Graphite epoxy 10 layers 7' I.D. x 21" Long | [6 empty] | Case I.D.= | 7.004 | Case Wall= | 0.31 |  | CaseO.D.= | 7.624 | Case Length= | 21 | Case volume= | 958.6828 | Cap Area= | 45.6516 | r/t= | 11.2968
Pressure (psi) | 1000 | psi | 45651.5636 | lbf. | 1000_Delta r | 1000_Delta r/r |  | AxialStrain in/in | 1000_Delta L |  | 1000_Delta L/L |  | 1000_Delta V | 1000_Delta V/V
Wind Angle
50 |  |  |  |  | -0.010406 | -0.0029714 |  | 0.00083 | 0.01743 |  | 0.00083 |  | 4.4355 | 0.0046267
55 |  |  |  |  | -0.008154 | -0.0023284 |  | -0.001226 | -0.025746 |  | -0.001226 |  | 5.2672 | 0.0054943
60 |  |  |  |  | -0.004646 | -0.0013267 |  | -0.003414 | -0.071694 |  | -0.003414 |  | 5.6004 | 0.0058418
65 |  |  |  |  | -0.003094 | -0.0008835 |  | -0.005458 | -0.11462 |  | -0.005458 |  | 6.7796 | 0.0070718
70 |  |  |  |  | -0.002823 | -0.00080611 |  | -0.007188 | -0.15095 |  | -0.007188 |  | 8.3002 | 0.0086579
75 |  |  |  |  | -0.003207 | -0.00091576 |  | -0.00853 | -0.17913 |  | -0.00853 |  | 9.7762 | 0.010198
80 |  |  |  |  | -0.003773 | -0.0010774 |  | -0.009471 | -0.19889 |  | -0.009471 |  | 10.9585 | 0.011431
Pressure (psi) | 2000 | psi | 0 | lbf. | Delta r | Delta r/r |  | AxialStrain in/in | Delta L in |  | Delta L/L |  | Delta V | Delta V/V
Wind Angle
50 |  |  |  |  | -0.02813 | -0.0080326 |  | 0.001661 | 0.034881 |  | 0.001661 |  | 12.5277 | 0.013068
55 |  |  |  |  | -0.0163 | -0.0046545 |  | -0.002452 | -0.051492 |  | -0.002452 |  | 10.5117 | 0.010965
60 |  |  |  |  | -0.009293 | -0.0026536 |  | -0.006829 | -0.14341 |  | -0.006829 |  | 11.1835 | 0.011665
65 |  |  |  |  | -0.006188 | -0.001767 |  | -0.01091 | -0.22911 |  | -0.01091 |  | 13.5352 | 0.014119
70 |  |  |  |  | -0.005647 | -0.0016125 |  | -0.01437 | -0.30177 |  | -0.01437 |  | 16.5737 | 0.017288
75 |  |  |  |  | -0.006414 | -0.0018315 |  | -0.01706 | -0.35826 |  | -0.01706 |  | 19.5235 | 0.020365
80 |  |  |  |  | -0.00754 | -0.0021531 |  | -0.01894 | -0.39774 |  | -0.01894 |  | 21.8744 | 0.022817