## Sheet1
Test10_7x21.0L3 Strain Gauge Pressure Test 1
Item No. | Pressure (psi.) | Micro Strain 00 deg. S1-1 | Micro Strain 45 deg. S1-2 | Micro Strain 90 deg. S1-3 | Micro Strain 135 deg. S1-4 | Micro Strain 180 deg. S1-5 | Micro Strain 225 deg. S1-6 | Micro Strain 270 deg. S1-7 | Micro Strain 315 deg. S1-8 | Average Hoop Strain |  | FEA (in/in) Simply Supported /Fixed
| 0 | 0 | 0 | 0 | 0 | 0 | 0 | 0 | 0 | 0 |  | 0
100
200
1 | 310 | -119 | -140 | -158 | -125 | -114 | -141 | -168 | -135 | -137.5 |  | -120.4
400
500
2 | 600 | -251 | -283 | -303 | -245 | -240 | -288 | -324 | -266 | -275 |  | -246.1
700
800
3 | 910 | -395 | -424 | -428 | -355 | -376 | -438 | -459 | -388 | -407.875 |  | -366.8
1000
1100
4 | 1215 | -550 | -579 | -541 | -444 | -525 | -607 | -581 | -493 | -540 |  | -489.4
5 | 1300 | -602 | -636 | -570 | -457 | -573 | -670 | -613 | -513 | -579.25
6 | 1400 | -655 | -706 | -602 | -457 | -617 | -746 | -641 | -516 | -617.5 |  | -565.2
7 | 1500 | -704 | -768 | -627 | -454 | -665 | -825 | -683 | -528 | -656.75
8 | 1610 | -763 | -854 | -654 | -432 | -732 | -933 | -706 | -511 | -698.125 |  | -646
9 | 1705 | -823 | -964 | -644 | -337 | -787 | -1064 | -697 | -441 | -719.625
10 | 1805 | -908 | -1115 | -658 | -254 | -872 | -1243 | -710 | -370 | -766.25 |  | -726.7
11 | 1910 | -1006 | -1321 | -631 | -78 | -969 | -1484 | -673 | -209 | -796.375 |  | -774.4
12 | 2005 | -1190 | -1762 | -515 | 391 | -1154 | -2100 | -523 | 248 | -825.625
13 | 2105 | -1913 | -3560 | 175 | 2750 | -1975 | -4630 | 521 | 2900 | -716.5
14 | 2200
15 |  |  | FAILED AT 2105 PSI AFTER TWO MINUTES OF CREEP
16
17
18 |  | 9.9404 | 7.57 | 15.8479 | 128.2051 | 10.3199 | 6.7385 | 14.8588 | 47.8469
19
Zero Pressure Gauge shift readings | [9 empty] | Sum | Average
| 0 | 0 | 0 | 0 | 0 | 0 | 0 | 0 | 0 | 0 | 0
| 310 | 0 | -0.005 | -0.01 | -0.001 | 0 | -0.006 | -0.008 | -0.002 | -0.032 | -0.004
| 600 | 0.001 | 0 | -0.006 | 0 | 0.001 | -0.004 | -0.004 | 0 | -0.012 | -0.0015
| 910 | 0 | 0.003 | 0 | 0.001 | 0 | 0 | 0.001 | 0.001 | 0.006 | 0.00075
| 1215 | 0.003 | 0.003 | 0 | 0.005 | 0.003 | 0 | 0.002 | 0.004 | 0.02 | 0.0025
| 1300 | 0.008 | 0.009 | 0.006 | 0.011 | 0.007 | 0.002 | 0.007 | 0.01 | 0.06 | 0.0075
1400
1500
| Pressure (psi.) | 1/Bending Strain 0 deg. | 1/Bending Strain 45 deg. | 1/Bending Strain 90 deg. | 1/Bending Strain 135 deg. | 1/Bending Strain 180 deg. | 1/Bending Strain 225 deg. | 1/Bending Strain 270 deg. | 1/Bending Strain 315 deg.
1 | 310 | 0.054054 | -0.4 | -0.04878 | 0.08 | 0.042553 | -0.28571 | -0.032787 | 0.4
400
500
2 | 600 | 0.041667 | -0.125 | -0.035714 | 0.033333 | 0.028571 | -0.076923 | -0.020408 | 0.11111
700
800
3 | 910 | 0.07767 | -0.062016 | -0.049689 | 0.018913 | 0.031373 | -0.033195 | -0.01956 | 0.050314
1000
1100
4 | 1215 | -0.1 | -0.025641 | -1 | 0.010417 | 0.066667 | -0.014925 | -0.02439 | 0.021277
5 | 1300 | -0.043956 | -0.017621 | 0.10811 | 0.00818 | 0.16 | -0.011019 | -0.02963 | 0.015094
6 | 1400 | -0.026667 | -0.011299 | 0.064516 | 0.0062305 | 2 | -0.0077821 | -0.042553 | 0.0098522
7 | 1500 | -0.021164 | -0.0089888 | 0.033613 | 0.0049322 | -0.12121 | -0.0059435 | -0.038095 | 0.007767
8 | 1610 | -0.015414 | -0.0064154 | 0.022663 | 0.0037576 | -0.02952 | -0.0042576 | -0.12698 | 0.005344
9 | 1705 | -0.0096735 | -0.0040921 | 0.013223 | 0.0026135 | -0.014842 | -0.0029038 | 0.044199 | 0.0035891
10 | 1805 | -0.0070547 | -0.0028674 | 0.0092379 | 0.0019522 | -0.0094563 | -0.0020975 | 0.017778 | 0.0025237
11 | 1910 | -0.0047704 | -0.0019061 | 0.0060469 | 0.001392 | -0.0057929 | -0.0014543 | 0.0081054 | 0.0017025
12 | 2105 | -0.0027444 | -0.0010679 | 0.0032193 | 0.00082195 | -0.0030453 | -0.0007847 | 0.0033044 | 0.00093142
13 | 2200
14 | 2300
15 | 2400
16
17
18
19
Item No. | Pressure (psi.) | Node #2339 | Node #2328 | Node #5714 | Node #1365 | Node #1376 | Node #3291 | Node #424 | Node #413 | Average Hoop Strain | slope
| 0 | 0 | 0 | 0 | 0 | 0 | 0 | 0 | 0 | 0
1 | 300 | [8 empty] | 0 | 0
2 | 610 | [8 empty] | 0 | 0
3 | 900 | [8 empty] | 0 | 0
4 | 1200 | [8 empty] | 0 | 0
5 | 1300 | [8 empty] | 0 | 0
6 | 1400 | [8 empty] | 0 | 0
7 | 1500 | [8 empty] | 0 | 0
8 | 1600 | [8 empty] | 0 | 0
9 | 1700 | [8 empty] | 0 | 0
10 | 1800 | [8 empty] | 0 | 0
11 | 1900 | [8 empty] | 0 | 0
12 | 2000
13
14
15
16
17
18
19